## Worksheet
ProLite LH5041UHS-B2AG
KIJELZŐ JELLEMZŐI
Dizájn | Vékony káva
Átló | 50", 125.7cm
Panel | VA, Anti-Glare coated glass, matt finish, haze 25%
Natív felbontás | 3840 x 2160 (8.3 megapixel 4K UHD)
Képarány | 16:9
Fényerő | 500 cd/m²
Statikus kontraszt | 5000:1
Válaszidő (GTG) | 9.5ms
Látótér | horizontális/vertikális: 178°/178°, jobb/bal: 89°/89°, fel/le: 89°/89°
Szín támogatás | 1.07B 10bit (8bit + Hi-FRC) (NTSC 72%)
Horizontális szinkronizálás | 30 - 80kHz
Látható terület Sz x M | 1096 x 616.4mm, 43.1 x 24.3"
Káva szélessége (oldal, felső, alsó) | 13.9mm, 13.9mm, 14.9mm
Pixel magasság | 0.285mm
Káva színe és felülete | fekete, fényes
INTERFÉSZEK / CSATLAKOZÓK / VEZÉRLŐK
Analóg jelbemenet | VGA x1 (max. 1920x1080 @60Hz)
Digitális jelbemenet | HDMI x3 (max. 3840x2160 @60Hz)
Audio bemenet | Mini jack x1
Monitor vezérlő bemenet | RS-232c x1 RJ45 (LAN) x1 IR x1
Audio kimenet | RCA (B/J) x1 Hangszórók 2 x 10W
Monitor vezérlő kimenet | RS-232c x1 IR loop through csatlakozó x1
HDCP | 2.2
USB portok | x1 (2.0, FW update support)
JELLEMZŐK
Max. non-stop üzemidő | 24/7
Média lejátszás | Yes (in pivot not supported)
Ház (káva) | műanyag
ÁLTALÁNOS
Képernyőn megjelenő nyelvek | EN, DE, FR, ES, IT, RU, JP, NL
Vezérlőgombok | Power
Felhasználói vezérlők | picture (picture format, colour temp., noise reduction, dynamic contrast, gamma, brightness, black level, colour, contrast, hue, sharpness, RGB range, reset), Sound (treble, bass, balance, speaker, audio output, reset), general settings 1 (menu languages, clock, schedule, HDMI CEC link, HDMI modes, communication setting), screen (auto adjust, clock, phase, H. position, V. position, reset), general settings 2 (auto power off, network standby, power management, auto signal detection, auto play, local KB lock, RC lock, monitor ID, LED, pixel shift, information, factory reset)
MECHANIKUS
Tájolás | tájkép, portré
Ventilátor nélküli kialakítás | igen
VESA állvány | 400 x 400mm
Működési hőmérséklet tartomány | 0°C - 40°C
Tárolási hőmérséklet tartomány | - 20°C - %2°C
MTBF | 50000 óra (kivéve háttérvilágítás)
TARTOZÉKOKAT TARTALMAZZA
Kábelek | áramellátás, HDMI, RS-232c
Útmutatók | gyors üzembe helyezési útmutató, biztonsági útmutató
Távirányító | igen (elemeket tartalmazza)
ENERGIAGAZDÁLKODÁS
Tápegység | belső
Áramellátás | AC 100 - 250V, 50/60Hz
Energiafogyasztás | 115W jellemző, 0.5W készenlét, 0.3W kikapcsolva
Áramfogyasztás | 0.5W készenlét
FENNTARTHATÓSÁG
Előírások | CE, TÜV-Bauart, RoHS támogatás, ErP, WEEE, HATÓTÁVOLSÁG, UKCA
Energiahatékonysági osztály ((EU) 2017/1369 rendelet) | G
REACH SVHC | 0,1% felett: Vezet
FENNTARTHATÓSÁG
Előírások | CE, TÜV-Bauart, RoHS támogatás, ErP, WEEE, HATÓTÁVOLSÁG, UKCA
Energiahatékonysági osztály ((EU) 2017/1369 rendelet) | G
REACH SVHC | 0,1% felett: Vezet