## Worksheet
ProLite TW1025LASC-B1PNR
KIJELZŐ JELLEMZŐI
Dizájn | Széltől szélig érő üveg
Átló | 10.1", 25.5cm
Panel | IPS Panel Technology, LED
Natív felbontás | 1280 x 800 (1 megapixel HD)
Képarány | 16:10
Fényerő | 450 cd/m²
Fényerősség | 390 cd/m² érintéssel
Fényáteresztés | 86%
Statikus kotraszt | 1000:1 érintéssel
Válaszidő (GTG) | 25ms
Látótér | horizontális/vertikális: 160°/160°, jobb/bal: 80°/80°, fel/le: 80°/80°
Szín támogatás | 16.7mln 8bit
Látható terület Sz x M | 218.4 x 137.2mm, 8.5 x 5.4"
Pixel magasság | 0.1692mm
Káva színe és felülete | fekete, matt
ÉRINTŐKÉPERNYŐ
Éríntőképernyős technológia | projektív kapacitív
Érintőpontok | 10 (HID, only with supported OS)
Érintési mód | újj, kesztyű (latex), érintőceruza
Érintőképernyő interfész | USB
INTERFÉSZEK / CSATLAKOZÓK / VEZÉRLŐK
Audio kimenet | Mini jack x1 Hangszórók 2 x 2W
USB portok | x3 (1x v. 3.2 (Gen 1, 5Gbit; DC5V, 900mA), 1x 2.0 (DC5V, 500mA), 1 x Mini with OTG (DC5V, 500mA))
RJ45 (LAN) | x1 (PoE - IEEE802.3af/15.4W)
Microphone | x1
JELLEMZŐK
Beépített szoftver | Android 12
CPU | Rockchip RK3399 Hexa-core A72*2 + A53*4
Tárhely | 32GB eMMC
Memória | 4GB DDR4
WiFi | IEEE802.11b/g/n
Bluetooth | 5.2
Hardver | NFC (ARM Cortex--M3 256KB, 34Mbps (high speed)), RFID (125kHZ, 9600kbit/s), ISO 14443A/B, Mifare Classic 4K/8K/Ultralight, Sony Felica
Extra | auto-rotation, webcam (5 megapixel), SD card slot, anti-fingerprint coating, anti-glare coating, PoE, NFC/RFID reader, RGB Led lightbar, fali tartó
Kioszk mód | igen
Max. non-stop üzemidő | 24/7
Üveg vastagsága | 1.85mm
Üveg keménysége | 6H
ÁLTALÁNOS
Vezérlőgombok | Power switch
Alkalmazások | Applications: lock application, manage restart time, manage poer on/off time, calculator, calendar, camera, Chrome, alarm/clock/timer/stopwatch, manage files & folders, organize albums, Gmail, Google, led light bar, play audio files, Play store, system peferences, sound recorder, play video
MECHANIKUS
Tájolás | tájkép, portré, oldalával felfelé
VESA állvány | 75 x 75mm
Kábelkezelő rendszer | igen
TARTOZÉKOKAT TARTALMAZZA
Útmutatók | gyors üzembe helyezési útmutató, biztonsági útmutató
Egyéb | AC adapter, interchangeable plugs (EU/UK)
Kábel takaró | igen
ENERGIAGAZDÁLKODÁS
Tápegység | külső
Tápellátás | DC 12 V
Energiafogyasztás | 18W jellemző, 0.5W készenlét, 0.3W kikapcsolva
Áramfogyasztás | 0.5W készenlét
FENNTARTHATÓSÁG
Előírások | CE, EAC, RoHS támogatás, ErP, WEEE, HATÓTÁVOLSÁG, UKCA
REACH SVHC | 0,1% felett: Vezet
FENNTARTHATÓSÁG
Előírások | CE, EAC, RoHS támogatás, ErP, WEEE, HATÓTÁVOLSÁG, UKCA
REACH SVHC | 0,1% felett: Vezet