## Worksheet
ProLite LH5060UHS-B1AG
KIJELZŐ JELLEMZŐI
Dizájn | Vékony káva
Átló | 49.5", 125.7cm
Panel | IPS, AG coated glass, matte finish, hard coating (3H), haze 25%
Natív felbontás | 3840 x 2160 @60Hz (8.3 MegaPixels 4K UHD)
Képarány | 16:9
Fényerő | 500 cd/m²
Statikus kontraszt | 1200:1
Válaszidő (GTG) | 8ms
Látótér | horizontális/vertikális: 178°/178°, jobb/bal: 89°/89°, fel/le: 89°/89°
Szín támogatás | 1.07G (8 Bits+FRC) (NTSC 87%)
Horizontális szinkronizálás | 28 - 160kHz
Látható terület Sz x M | 1095.8 x 616mm, 43.1 x 24.3"
Káva szélessége (oldal, felső, alsó) | 10.6mm, 10.6mm, 15.5mm
Pixel magasság | 0.285mm
Káva színe és felülete | fekete, matt
INTERFÉSZEK / CSATLAKOZÓK / VEZÉRLŐK
Digitális jelbemenet | HDMI x3 (2.0, max. 3840x2160 @60Hz)
Monitor vezérlő bemenet | RS-232c x1 RJ45 (LAN) x1
Audio kimenet | Mini jack x1 (3.5mm) Hangszórók 2 x 10W
HDCP | 1.4 & 2.2
USB portok | x2 (2.0)
JELLEMZŐK
Beépített szoftver | Android 11 OS, FailOver, iiSignage², EShare
WiFi | igen (Built-in, 802.11ac)
Hardver | CPU: A53*4, GPU: G52 MP2, RAM: 2GB, ROM: 16GB
Extra | Wall mounting kit included (VESA 400x300mm)
Max. non-stop üzemidő | 24/7
Anti képmegőrzés | igen
Média lejátszás | igen
Ház (káva) | fém (elől)
ÁLTALÁNOS
Képernyőn megjelenő nyelvek | EN, DE, FR, ES, IT, CN, RU, JP, CZ, NL, PL, SV, FI, DA, NB
Vezérlőgombok | Power button, Power Indicator, Remote Sensor
Felhasználói vezérlők | picture (brightness, contrast, sharpness, black level, tint, colour, noise reduction, gamma selection, colour temperature, colour control, over scan, picture reset), screen (zoom mode, custom zoom, screen reset), Audio (balance, treble, bass, volume, audio out, maximum volume, minimum volume, mute, audio out sync, speaker setting, audio reset), configuration 1 (switch on state, panel saving, RS232-routing, boot on source, WOL, configuration 1 reset, factory reset), Configuration 2 (OSD timeout, OSD H-Position, OSD V-position, system rotation, information OSD, logo and animation logo setting, animation setting, monitor ID, monitor information, HDMI version, configuration 2 reset), advanced option (IR control, off timer, schedule, HDMI with one wire, HDMI with one wire power off, FailOver, language, OSD transparency, power saving, advanced option reset), Android settings (network & internet, apps & notifications, display, signage display, security, language & input, date & time, about device)
Plug&Play | DDC2B
MECHANIKUS
Tájolás | tájkép, portré
Ventilátor nélküli kialakítás | igen
VESA állvány | 400 x 300mm
Működési hőmérséklet tartomány | 0°C - 40°C
Tárolási hőmérséklet tartomány | - 20°C - 60°C
MTBF | 50.000 óra (kivéve háttérvilágítás)
TARTOZÉKOKAT TARTALMAZZA
Kábelek | áramellátás (1.8m), HDMI (1.8m), RS-232c (1.8m)
Útmutatók | gyors üzembe helyezési útmutató, biztonsági útmutató
Egyéb | Wall mount bracket, Wall mount guide, Screws, Screw anchors, Stickers for screw holes
Távirányító | igen (elemeket tartalmazza)
ENERGIAGAZDÁLKODÁS
Tápegység | belső
Áramellátás | AC 100 - 240V, 50/60Hz
Energiafogyasztás | 95W jellemző, 0.5W készenlét, 0.3W kikapcsolva
Áramfogyasztás | 0.5W készenlét
FENNTARTHATÓSÁG
Előírások | CB, CE, TÜV-Bauart, EAC, RoHS támogatás, ErP, WEEE, HATÓTÁVOLSÁG, UKCA
Energiahatékonysági osztály ((EU) 2017/1369 rendelet) | G
MÉRETEK / SÚLY
Termék méretei Sz x H x M | 1127.5 x 648 x 41mm
Doboz mértei Sz x H x M | 1250 x 760 x 128mm
Súly (doboz nélkül) | 12.6kg
Súly (dobozzal) | 16.8kg
EAN kód | 4948570124091
MÉRETEK / SÚLY
Termék méretei Sz x H x M | 1127.5 x 648 x 41mm
Doboz mértei Sz x H x M | 1250 x 760 x 128mm
Súly (doboz nélkül) | 12.6kg
Súly (dobozzal) | 16.8kg
EAN kód | 4948570124091