## Worksheet
MD-WLIFT2031-W1
Technikai paraméterek
Típus | White, 1.8m
Képernyők száma | 1
Képernyő mérete | 55'' - 105''
Magasság beállítása | 950mm, Centre of the screen is 812 - 1762mm
Maximális teherbírás | 120kg / monitor
VESA maximum | 800 x 600mm
Extra | For screens up to 98" (105" needs additional mounting kit - MD-ADAP001), cable management, customized cables (Power, USB, Control pad)
MÉRETEK / SÚLY
Termék méretei Sz x H x M | 886.9 x 1770 x 178.6229.4mm
Doboz mértei Sz x H x M | 1132 x 182 x 754mm
Súly (doboz nélkül) | 35.4kg
Súly (dobozzal) | 38kg
EAN kód | 4948570033263
MÉRETEK / SÚLY
Termék méretei Sz x H x M | 886.9 x 1770 x 178.6229.4mm
Doboz mértei Sz x H x M | 1132 x 182 x 754mm
Súly (doboz nélkül) | 35.4kg
Súly (dobozzal) | 38kg
EAN kód | 4948570033263