## Worksheet
MD-CAR2031-B1
Technikai paraméterek
Típus | Black, 1.8m
Képernyők száma | 1
Képernyő mérete | 55'' - 105''
Magasság beállítása | 950mm, Centre of the screen is 850 - 1800mm
Maximális teherbírás | 120kg / monitor
VESA maximum | 800 x 600mm
Extra | For screens up to 98" (105" needs additional mounting kit - MD-ADAP001), cable management, customized cables (Power, USB, Control pad)
MÉRETEK / SÚLY
Termék méretei Sz x H x M | 1036 x 850 to 1800 x 738mm
Doboz mértei Sz x H x M | 1132 x 182 x 754mm
Súly (doboz nélkül) | 40.9kg
Súly (dobozzal) | 43.5kg
EAN kód | 4948570033270
MÉRETEK / SÚLY
Termék méretei Sz x H x M | 1036 x 850 to 1800 x 738mm
Doboz mértei Sz x H x M | 1132 x 182 x 754mm
Súly (doboz nélkül) | 40.9kg
Súly (dobozzal) | 43.5kg
EAN kód | 4948570033270