## Worksheet
ProLite XUB2790QSUH-B1
KIJELZŐ JELLEMZŐI
Design | 3-side borderless
Átló | 27", 68.5cm
Panel | IPS LED, matte finish
Natív felbontás | 2560 x 1440 @100Hz (3.7 megapixel QHD)
Képarány | 16:9
Fényerő | 250 cd/m²
Statikus kontraszt | 1300:1
Speciális kontraszt | 80M:1
Válaszidő (MPRT) | 0.4ms
Látótér | horizontális/vertikális: 178°/178°, jobb/bal: 89°/89°, fel/le: 89°/89°
Szín támogatás | 16.7mln (sRGB: 99%; NTSC: 72%)
Horizontális szinkronizálás | 30 - 147kHz
Látható terület Sz x M | 596.7 x 335.7mm, 23.5 x 13.2"
Pixel magasság | 0.233mm
Szín | matt, fekete
INTERFÉSZEK / CSATLAKOZÓK / VEZÉRLŐK
Jelbemenet | HDMI x1 DisplayPort x1 USB-C x1 (2560x1440 @100Hz, DP Alt-mode, PD 65W)
USB HUB | x3 (v.3.2 Gen 1 (5Gbit; 4.5W))
HDCP | igen
Hangszóró csatlakozó | igen
JELLEMZŐK
KVM switch | igen
Kékfény csökkentés | igen
Villogásmentes | igen
Adaptive Sync támogatás | igen
Extra | Built-in 1080p webcam (2MP) with autofocus, microphone and privacy shutter compliant with Windows Hello
OSD nyelvek | EN, DE, FR, ES, IT, PT, RU, JP, CZ, NL, PL
Vezérlőgombok | Signal Select/ Exit (Input), + / Volume, - / Eco, Menu, Power
Felhasználói vezérlők | picture adjust (contrast, brightness, i-Style colour, ACR, Eco, OD, X-Res technology), image settings (blue light reducer, sharp and soft, video mode adjust), colour settings (gamma, 6-axis, colour temp.), audio settings (volume, mute), OSD settings (H. position, V. position, OSD time, OSD rotate, language), extra 1 (Adpative Sync, USB BC), extra 2 (reset, DDC/CI, signal select, HDMI range, opening logo, LED, information)
Hangszórók | 2 x 2W
Kényelem | Kensington-lock™ előkészítve, DDC2B, Mac OSX
MECHANIKUS
Kijelző helyzetének beállításai | magasság, forgatható, billenthető, forgatható (forgatás mindkét oldalra)
Magasság beállítása | 150mm
Forgatás (PIVOT funkció - portré mód) | 90°
Forgó állvány | 90°; 45° bal; 45° jobb
Hajlásszög | 23° fel; 5° le
VESA állvány | 100 x 100mm
Kábelkezelő rendszer | igen
TARTOZÉKOKAT TARTALMAZZA
Kábelek | áramellátás, USB, HDMI, DP
Egyéb | gyors üzembe helyezési útmutató, biztonsági útmutató
ENERGIAGAZDÁLKODÁS
Tápegység | belső
Áramellátás | AC 100 - 240V, 50/60Hz
Energiafogyasztás | 26W jellemző, 0.5W készenlét, 0.3W kikapcsolva
Áramfogyasztás | 0.5W készenlét
FENNTARTHATÓSÁG
Előírások | TCO Certified, CE, TÜV-Bauart, EAC, PSE, RoHS támogatás, ErP, WEEE, VCCI, HATÓTÁVOLSÁG, UKCA
Energiahatékonysági osztály ((EU) 2017/1369 rendelet) | E
EPEAT | *registration varies by country, go to www.epeat.net for details
REACH SVHC | 0,1% felett: Vezet
MÉRETEK / SÚLY
Termék méretei Sz x H x M | 613 x 416.5 (566.5) x 209.5mm
Doboz mértei Sz x H x M | 690 x 457 x 168mm
Súly (doboz nélkül) | 6.7kg
Súly (dobozzal) | 8.5kg
EAN kód | 4948570123193
MÉRETEK / SÚLY
Termék méretei Sz x H x M | 613 x 416.5 (566.5) x 209.5mm
Doboz mértei Sz x H x M | 690 x 457 x 168mm
Súly (doboz nélkül) | 6.7kg
Súly (dobozzal) | 8.5kg
EAN kód | 4948570123193