## Worksheet
G-Master GB2770QSU-B6
KIJELZŐ JELLEMZŐI
Átló | 27", 68.6cm
Panel | Fast IPS
Natív felbontás | 2560 x 1440 @180Hz (3.7 megapixel WQHD, DisplayPort)
Képarány | 16:9
Fényerő | 400 cd/m²
Statikus kontraszt | 1200:1
Speciális kontraszt | 80M:1
Válaszidő (MPRT) | 0.2ms
Látótér | horizontális/vertikális: 178°/178°, jobb/bal: 89°/89°, fel/le: 89°/89°
Szín támogatás | 16.7mln 8bit
Horizontális szinkronizálás | 30 - 217.4kHz
Látható terület Sz x M | 596.7 x 335.7mm, 20.7 x 11.7"
Pixel magasság | 0.233mm
Szín | matt, fekete
INTERFÉSZEK / CSATLAKOZÓK / VEZÉRLŐK
Jelbemenet | HDMI x1 (v.2.0, max. 2560 x 1440 @144Hz) DisplayPort x1 (v.1.2, max. 2560 x 1440 @180Hz)
USB HUB | x4 (v.3.2 Gen 1 (5Gbps, DC5V, 900mA))
HDCP | igen
Hangszóró csatlakozó | igen
JELLEMZŐK
Kékfény csökkentés | igen
Villogásmentes | igen
Adaptive Sync támogatás | HDMI: 2560 x 1440 @48-144Hz, DP: 2560 x 1440 @48-180Hz
Extra | i-Style Colour
OSD nyelvek | EN, DE, FR, ES, IT, PT, RU, JP, CZ, NL, PL
Vezérlőgombok | Jel kiválasztása / Kilépés, + / Hangerő, - / i-Style szín, Menü, Bekapcsolás
Felhasználói vezérlők | picture adjust (contrast, brightness, OD, ACR, ECO, Black Tuner, MBR, gamma), input select (input source), audio adjust (volume, mute), store user settings (user modes), colour settings (colour temperature, 6-Axis, user preset), image adjust (i-Style colour, X-Res Technology, sharp & soft, HDMI range, direct drive mode, video mode adjust), language, setup menu (OSD H. position, OSD V. position, OSD time, opening logo, OSD rotate, Adaptive Sync, LED, DDC/CI, USB BC), display information, reset
Hangszórók | 2 x 2W
Kényelem | Kensington-lock™ előkészítve, DDC2B, Mac OSX
MECHANIKUS
Kijelző helyzetének beállításai | forgatható, billenthető, forgatható (forgatás mindkét oldalra)
Magasság beállítása | 150mm
Forgatás (PIVOT funkció - portré mód) | 90°
Forgó állvány | 90°; 45° bal; 45° jobb
Hajlásszög | 21.5° fel; 3.5° le
VESA állvány | 100 x 100mm
Kábelkezelő rendszer | igen
TARTOZÉKOKAT TARTALMAZZA
Kábelek | áramellátás, USB, HDMI, DP
Egyéb | gyors üzembe helyezési útmutató, biztonsági útmutató
ENERGIAGAZDÁLKODÁS
Tápegység | belső
Áramellátás | AC 100 - 240V, 50/60Hz
Energiafogyasztás | 21W jellemző, 0.5W készenlét, 0.3W kikapcsolva
Áramfogyasztás | 0.5W készenlét
FENNTARTHATÓSÁG
Előírások | CE, TÜV-Bauart, EAC, PSE, RoHS támogatás, ErP, WEEE, VCCI, HATÓTÁVOLSÁG, UKCA, Eyesafe 2.0
Energiahatékonysági osztály ((EU) 2017/1369 rendelet) | E
REACH SVHC | 0,1% felett: Vezet
FENNTARTHATÓSÁG
Előírások | CE, TÜV-Bauart, EAC, PSE, RoHS támogatás, ErP, WEEE, VCCI, HATÓTÁVOLSÁG, UKCA, Eyesafe 2.0
Energiahatékonysági osztály ((EU) 2017/1369 rendelet) | E
REACH SVHC | 0,1% felett: Vezet