## Worksheet
ProLite OTF2216MC-B1
KIJELZŐ JELLEMZŐI
Dizájn | Open Frame
Átló | 21.5", 54.6cm
Panel | VA
Natív felbontás | 1920 x 1080 @60Hz (2.1 megapixel)
Képarány | 16:9
Fényerő | 1100 cd/m²
Fényerősség | 935 cd/m² érintéssel
Fényáteresztés | 85%
Statikus kontraszt | 5000:1
Válaszidő (BTB) | 25ms
Látótér | horizontális/vertikális: horizontal°/vertical 178°, jobb/bal: 0°/0°, fel/le: 0°/0°
Szín támogatás | 16.7mln 8bit
Horizontális szinkronizálás | 31.4 - 82kHz
Látható terület Sz x M | 477 x 269mm, 18.8 x 10.6"
Pixel magasság | 0.248mm
Káva színe és felülete | fekete
ÉRINTŐKÉPERNYŐ
Éríntőképernyős technológia | projektív kapacitív
Érintőpontok | 10 (HID, only with supported OS)
Érintési mód | újj, kesztyű (latex)
Érintőképernyő interfész | USB
Támogatott operációs rendszerek | All iiyama monitors are Plug & Play and compatible with Windows and Linux. For details regarding the supported OS for the touch models, please refer to the driver instruction file available in the downloads section.
Tenyérérzékelés elutasítása | igen
INTERFÉSZEK / CSATLAKOZÓK / VEZÉRLŐK
Analóg jelbemenet | VGA x1
Digitális jelbemenet | HDMI x1 DisplayPort x1
Monitor vezérlő bemenet | RJ45 (LAN) x1
Audio kimenet | Mini jack x1
HDCP | igen
JELLEMZŐK
Extra | anti-fingerprint coating, UV resistance, ambient light sensor, proximity sensor, auto FAN control for cooling
Üveg vastagsága | 3.15mm
Üveg keménysége | 7H
60950 Ball drop teszt | igen
Víz- és porvédelem | IPIP65 (elől)
Ház (káva) | fém
Vízzáró tömítés | igen
ÁLTALÁNOS
Képernyőn megjelenő nyelvek | EN, DE, FR, ES, IT, CN, JP
Vezérlőgombok | Menu, Scroll up / Brightness, Scroll down / Contrast, Select, Power
Felhasználói vezérlők | picture (contrast, brightness, H. position, V. position, phase, clock, auto adjust), advanced (colour temperature, sharpness), OSD (OSD timeout, OSD position, OSD H. position, OSD V. position, touch switch, factory), option (reset, language, source select, display mode, fan control, presence sensor, ambient light sensor)
Plug&Play | DDC2B
MECHANIKUS
Tájolás | tájkép, portré, oldalával felfelé
VESA állvány | 100 x 100mm
Kábelkezelő rendszer | igen
Működési hőmérséklet tartomány (- °/+ °) | -20°C - 60°C
MTBF | 60000 óra
TARTOZÉKOKAT TARTALMAZZA
Kábelek | áramellátás, USB, HDMI, DP
Útmutatók | gyors üzembe helyezési útmutató, biztonsági útmutató
Egyéb | AC adapter
Kábel takaró | igen
Távirányító | külső vezérlőpad
ENERGIAGAZDÁLKODÁS
Tápegység | külső
Tápellátás | DC DC 12 V
Energiafogyasztás | 43W jellemző, 1.5W készenlét, 0.3W kikapcsolva
Áramfogyasztás | 1.5W készenlét
FENNTARTHATÓSÁG
Előírások | CE, EAC, RoHS támogatás, ErP, WEEE, cULus, HATÓTÁVOLSÁG, UKCA
Energiahatékonysági osztály ((EU) 2017/1369 rendelet) | E
REACH SVHC | 0,1% felett: Vezet
MÉRETEK / SÚLY
Termék méretei Sz x H x M | 520 x 315 x 42.5mm
Doboz mértei Sz x H x M | 608 x 400 x 150mm
Súly (doboz nélkül) | 4.6kg
Súly (dobozzal) | 4.5kg
EAN kód | 4948570123735
MÉRETEK / SÚLY
Termék méretei Sz x H x M | 520 x 315 x 42.5mm
Doboz mértei Sz x H x M | 608 x 400 x 150mm
Súly (doboz nélkül) | 4.6kg
Súly (dobozzal) | 4.5kg
EAN kód | 4948570123735