## Worksheet
ProLite XUB2763QSU-B1
KIJELZŐ JELLEMZŐI
Design | 3-side borderless
Átló | 27", 68.6cm
Panel | IPS panel technology LED, matte finish
Natív felbontás | 2560 x 1440 @100Hz (3.7 megapixel QHD)
Képarány | 16:9
Fényerő | 350 cd/m²
Statikus kontraszt | 1500:1
Speciális kontraszt | 80M:1
Válaszidő (GTG) | 2ms
Látótér | horizontális/vertikális: 178°/178°, jobb/bal: 89°/89°, fel/le: 89°/89°
Szín támogatás | 16.7mln (sRGB: 96%; NTSC: 72%)
Horizontális szinkronizálás | 30 - 151kHz
Látható terület Sz x M | 596.7 x 335.7mm, 23.5 x 13.2"
Pixel magasság | 0.233mm
Szín | matt, fekete
INTERFÉSZEK / CSATLAKOZÓK / VEZÉRLŐK
Jelbemenet | HDMI x1 (v.2) DisplayPort x1 (1.2)
USB HUB | x2 (v. 3.2 Gen 1 (5Gbps, 4.5W))
HDCP | igen
Hangszóró csatlakozó | igen
JELLEMZŐK
Kékfény csökkentés | igen
Villogásmentes | igen
Adaptive Sync támogatás | igen
Extra | i-Style colour
OSD nyelvek | EN, DE, FR, ES, IT, RU, JP, CZ, NL, PL
Vezérlőgombok | Joystick/Power: Center: Power/Menu, Up/Input Select, Down, Right/Volume/Mute Audio, Left/Submenu
Felhasználói vezérlők | picture adjust (brightness, contrast, i-Style colour, ACR, ECO, OD, X-Res Technology), colour settings (gamma, RGB range, colour temp.), image settings (video mode adjust, blue light reducer, sharp and soft), OSD settings (OSD H. position, OSD V. position, OSD time, OSD background, OSD rotate, language), extra (reset, DDC/CI, LED, opening logo, adaptive sync, display information), input select, audio settings (volume, mute)
Hangszórók | 2 x 2W
Kényelem | Kensington-lock™ előkészítve, DDC/CI, DDC2B, Mac OSX
MECHANIKUS
Kijelző helyzetének beállításai | magasság, forgatható, billenthető, forgatható (forgatás mindkét oldalra)
Magasság beállítása | 150mm
Forgatás (PIVOT funkció - portré mód) | 90°
Forgó állvány | 90°; 45° bal; 45° jobb
Hajlásszög | 23° fel; 5° le
VESA állvány | 100 x 100mm
Kábelkezelő rendszer | igen
TARTOZÉKOKAT TARTALMAZZA
Kábelek | áramellátás, USB, HDMI, DP
Egyéb | gyors üzembe helyezési útmutató, biztonsági útmutató
ENERGIAGAZDÁLKODÁS
Tápegység | belső
Áramellátás | AC 100 - 240V, 50/60Hz
Áramfogyasztás | 14W default , 0.5W készenlét, 0.3W kikapcsolva
FENNTARTHATÓSÁG
Előírások | TCO Certified, CE, TÜV-GS, EAC, VCCI-B, PSE, RoHS támogatás, ErP, WEEE, HATÓTÁVOLSÁG, UKCA
Energiahatékonysági osztály ((EU) 2017/1369 rendelet) | B
EPEAT Ezüst | *registration varies by country, go to www.epeat.net for details
REACH SVHC | 0,1% felett: Vezet
FENNTARTHATÓSÁG
Előírások | TCO Certified, CE, TÜV-GS, EAC, VCCI-B, PSE, RoHS támogatás, ErP, WEEE, HATÓTÁVOLSÁG, UKCA
Energiahatékonysági osztály ((EU) 2017/1369 rendelet) | B
EPEAT Ezüst | *registration varies by country, go to www.epeat.net for details
REACH SVHC | 0,1% felett: Vezet