## Worksheet
G-Master GB2795HSU-B1
KIJELZŐ JELLEMZŐI
Átló | 27", 68.6cm
Panel | VA
Natív felbontás | 1920 x 1080 @280Hz (2.1 megapixel Full HD, DisplayPort)
Képarány | 16:9
Fényerő | 300 cd/m²
Statikus kontraszt | 4000:1
Speciális kontraszt | 80M:1
Válaszidő (MPRT) | 0.2ms
Látótér | horizontális/vertikális: horizontal°/vertical 178°, jobb/bal: 0°/0°, fel/le: 0°/0°
Szín támogatás | 16.7mln 8bit
Horizontális szinkronizálás | 30 - 292kHz
Látható terület Sz x M | 597.9 x 336.3mm, 23.5 x 13.2"
Pixel magasság | 0.311mm
Szín | matt, fekete
INTERFÉSZEK / CSATLAKOZÓK / VEZÉRLŐK
Jelbemenet | HDMI x1 (v.2.0 max. 1920 x ᠎1080﻿ @240Hz) DisplayPort x1 (v.1.4 max. 1920 x ᠎1080﻿ @280Hz)
USB HUB | x4 (v.3.2 (Gen 1, 5Gbit; DC5V, 900mA))
HDCP | igen
Hangszóró csatlakozó | igen
JELLEMZŐK
Kékfény csökkentés | igen
Villogásmentes | igen
Adaptive Sync támogatás | FreeSync Premium - HDMI: 1920 x 1080 @48-240Hz, DP: 1920 x 1080 @48-280Hz
HDR | HDR10
OSD nyelvek | EN, DE, FR, ES, IT, RU, JP, CZ, NL, PL
Vezérlőgombok | Power, Joystick (Menu / Up / Down / Left / Right), Signal Select, Volume +, Volume -, Power
Felhasználói vezérlők | picture adjust (contrast, brightness, OD, ACR, Eco, blue light reducer, Black Tuner, motion blur reducer, gamma), input select (input source), audio adjust (volume, mute), store user settings (user modes), colour settings (colour temperature, 6-axis, user preset), image adjust (i-Style Colour, x-res technology, sharpness, HDMI range, direct drive mode), image adjust (video mode adjust, HDR), language, setup menu (OSD horizontal position, OSD vertical position, OSD time, opening logo, OSD rotate, FreeSync Premium, power LED, DDC/CI, USB charge), display information, reset
Hangszórók | 2 x 2W
Kényelem | Kensington-lock™ előkészítve, DDC2B, Mac OSX
MECHANIKUS
Kijelző helyzetének beállításai | magasság, forgatás, billenthető
Magasság beállítása | 150mm
Forgatás (PIVOT funkció - portré mód) | 90°
Forgó állvány | 90°; ° bal; 45° jobb
Hajlásszög | 23° fel; 5° le
VESA állvány | 100 x 100mm
Kábelkezelő rendszer | igen
TARTOZÉKOKAT TARTALMAZZA
Kábelek | áramellátás (1.8m), USB (1.8m), HDMI (1.8m), DP (1.8m)
Egyéb | gyors üzembe helyezési útmutató, biztonsági útmutató
ENERGIAGAZDÁLKODÁS
Tápegység | belső
Áramellátás | AC AC - 100V, 240/V, 50Hz
Energiafogyasztás | 30W jellemző, 0.5W készenlét, 0.3W kikapcsolva
Áramfogyasztás | 0.5W készenlét
FENNTARTHATÓSÁG
Előírások | CE, TÜV-Bauart, EAC, VCCI-B, PSE, RoHS támogatás, ErP, WEEE, HATÓTÁVOLSÁG, UKCA
Energiahatékonysági osztály ((EU) 2017/1369 rendelet) | E
REACH SVHC | 0,1% felett: Vezet
FENNTARTHATÓSÁG
Előírások | CE, TÜV-Bauart, EAC, VCCI-B, PSE, RoHS támogatás, ErP, WEEE, HATÓTÁVOLSÁG, UKCA
Energiahatékonysági osztály ((EU) 2017/1369 rendelet) | E
REACH SVHC | 0,1% felett: Vezet