## Worksheet
ProLite TW1023ASC-B2P
KIJELZŐ JELLEMZŐI
Dizájn | Széltől szélig érő üveg
Átló | 10.1", 25.5cm
Panel | IPS
Natív felbontás | 1280 x 800 (1 megapixel HD)
Képarány | 16:10
Fényerő | 450 cd/m²
Fényerősség | 385 cd/m² érintéssel
Fényáteresztés | 86%
Statikus kotraszt | 1000:1 érintéssel
Válaszidő (GTG) | 25ms
Látótér | horizontális/vertikális: 160°/160°, jobb/bal: 80°/80°, fel/le: 80°/80°
Szín támogatás | 16.7mln 8bit
Látható terület Sz x M | 216.6 x 135.4mm, 8.5 x 5.3"
Pixel magasság | 0.1692mm
Káva színe és felülete | fekete, matt
ÉRINTŐKÉPERNYŐ
Éríntőképernyős technológia | projektív kapacitív
Érintőpontok | 10 (HID, only with supported OS)
Érintési mód | újj, kesztyű (latex), érintőceruza
Érintőképernyő interfész | USB
INTERFÉSZEK / CSATLAKOZÓK / VEZÉRLŐK
Audio bemenet | Mini jack x1
Digitális jelkimenet | HDMI x1 (mini HDMI, 1280x720 @60Hz)
Audio kimenet | Hangszórók 2 x 1.5W
USB portok | x4 (1 x 3.2 Gen1 (5Gbps, DC5V, 900mA), 2 x 2.0 (DC5V, 500mA), 1 x MICRO with OTG)
RJ45 (LAN) | x1 (PoE - IEEE802.3 at/Max. 30W)
Microphone | x1
JELLEMZŐK
Beépített szoftver | Android 13
CPU | Rockchip RK3568 Quad-core A55*4
GPU | G52 MP2
Tárhely | 32GB eMMC
Memória | 4GB DDR4
WiFi | IEEE802.11a/b/g/n/ac
Bluetooth | 5.2
Extra | auto-rotation, webcam (5 megapixel), microphone, SD card slot, anti-fingerprint coating
Kioszk mód | igen
Max. non-stop üzemidő | 24/7
Üveg vastagsága | 1.25mm
Üveg keménysége | 6H
OSD billentyűzár | igen
ÁLTALÁNOS
Vezérlőgombok | Power, home, brightness +, brightness -, volume +, volume -
Alkalmazások | lock applications, manage restart time, manage power on/off, calculator, calendar, Chrome, alarm/ clock/ timer/ stopwatch, manage files and folders, organize albums, Gmail, play audio files, Play store, Search engine, system preferences, sound recorder, play video files
Villogásmentes | igen
MECHANIKUS
Tájolás | tájkép, portré, oldalával felfelé
VESA állvány | 75 x 75mm
Kábelkezelő rendszer | igen
TARTOZÉKOKAT TARTALMAZZA
Útmutatók | gyors üzembe helyezési útmutató, biztonsági útmutató
Egyéb | AC adapter, interchangeable plugs (EU/UK)
Kábel takaró | igen
ENERGIAGAZDÁLKODÁS
Tápegység | külső
Tápellátás | DC 12 V
Energiafogyasztás | 18W jellemző, 0.5W készenlét
Áramfogyasztás | 0.5W készenlét
FENNTARTHATÓSÁG
Előírások | CE, EAC, RoHS támogatás, ErP, WEEE, HATÓTÁVOLSÁG, UKCA
REACH SVHC | 0,1% felett: Vezet
MÉRETEK / SÚLY
Termék méretei Sz x H x M | 255 x 172 x 30.5mm
Doboz mértei Sz x H x M | 398 x 223 x 68mm
Raklap térfogata | 256db
Raklap méretei Sz x H x M | 1000 x 1200 x 2150mm
Súly (doboz nélkül) | 0.8kg
Súly (dobozzal) | 1.36kg
EAN kód | 4948570124541
MÉRETEK / SÚLY
Termék méretei Sz x H x M | 255 x 172 x 30.5mm
Doboz mértei Sz x H x M | 398 x 223 x 68mm
Raklap térfogata | 256db
Raklap méretei Sz x H x M | 1000 x 1200 x 2150mm
Súly (doboz nélkül) | 0.8kg
Súly (dobozzal) | 1.36kg
EAN kód | 4948570124541