## Worksheet
ProLite XU2293HSU-B7
KIJELZŐ JELLEMZŐI
Design | 3-side borderless
Átló | 21.5", 54.5cm
Panel | IPS panel technology LED, matte finish
Natív felbontás | 1920 x 1080 @100Hz (2.1 megapixel Full HD)
Képarány | 16:9
Fényerő | 300 cd/m²
Statikus kontraszt | 1000:1
Speciális kontraszt | 80M:1
Válaszidő (MPRT) | 1ms
Látótér | horizontális/vertikális: 178°/178°, jobb/bal: 89°/89°, fel/le: 89°/89°
Szín támogatás | 16.7mln (sRGB: 96%; NTSC: 72%)
Horizontális szinkronizálás | 30 - 110kHz
Látható terület Sz x M | 478.7 x 260.3mm, 18.8 x 10.3"
Pixel magasság | 0.249mm
Szín | matt, fekete
INTERFÉSZEK / CSATLAKOZÓK / VEZÉRLŐK
Jelbemenet | HDMI x1 (v.1.4) DisplayPort x1 (v.1.2)
USB HUB | x2 (2.0 (DC5V, 500mA))
HDCP | igen
Hangszóró csatlakozó | igen
JELLEMZŐK
Kékfény csökkentés | igen
Villogásmentes | igen
Adaptive Sync támogatás | igen
Extra | i-style Colour
OSD nyelvek | EN, DE, FR, ES, IT, RU, JP, CZ, NL, PL
Vezérlőgombok | Power, Menu, Adjustmen/Volume, Adjustmen/i-Style Colour, Input / Exit
Felhasználói vezérlők | picture adjust (brightness, contrast, Eco, ACR, OD, MBR, AdaptiveSync ), colour settings (i-Style colour, blue light reducer, colour temp., user preset), OSD (OSD H. position, OSD V. position, OSD time), language, recall, miscellanous (soft and sharp, video mode adjust, opening logo, RGB range, LED, display information), input select (source), audio settings (volume, mute)
Hangszórók | 2 x 2W
Kényelem | Kensington-lock™ előkészítve, DDC/CI, DDC2B, Mac OSX
MECHANIKUS
Kijelző helyzetének beállításai | billenthető
Hajlásszög | 22° fel; 4° le
VESA állvány | 100 x 100mm
Kábelkezelő rendszer | igen
TARTOZÉKOKAT TARTALMAZZA
Kábelek | áramellátás, USB, HDMI
Egyéb | gyors üzembe helyezési útmutató, biztonsági útmutató
ENERGIAGAZDÁLKODÁS
Tápegység | belső
Áramellátás | AC 100 - 240V, 50/60Hz
Energiafogyasztás | 17W jellemző, 0.5W készenlét, 0.3W kikapcsolva
Áramfogyasztás | 0.5W készenlét
FENNTARTHATÓSÁG
Előírások | TCO Certified, CE, TÜV-Bauart, EAC, VCCI-B, PSE, RoHS támogatás, ErP, WEEE, HATÓTÁVOLSÁG, UKCA
Energiahatékonysági osztály ((EU) 2017/1369 rendelet) | E
REACH SVHC | 0,1% felett: Vezet
FENNTARTHATÓSÁG
Előírások | TCO Certified, CE, TÜV-Bauart, EAC, VCCI-B, PSE, RoHS támogatás, ErP, WEEE, HATÓTÁVOLSÁG, UKCA
Energiahatékonysági osztály ((EU) 2017/1369 rendelet) | E
REACH SVHC | 0,1% felett: Vezet