## Worksheet
ProLite T2752MSC-B1AG
KIJELZŐ JELLEMZŐI
Dizájn | Széltől szélig érő üveg
Átló | 27", 68.6cm
Panel | IPS
Natív felbontás | 1920 x 1080 @100Hz (2.1 megapixel Full HD)
Képarány | 16:9
Fényerő | 400 cd/m²
Fényerősség | 345 cd/m² érintéssel
Fényáteresztés | 86%
Statikus kontraszt | 1000:1
Válaszidő (GTG) | 5ms
Látótér | horizontális/vertikális: 178°/178°, jobb/bal: 89°/89°, fel/le: 89°/89°
Szín támogatás | 16.7mln 8bit
Horizontális szinkronizálás | 30 - 83kHz
Látható terület Sz x M | 598 x 336mm, 23.5 x 13.2"
Pixel magasság | 0.311mm
Káva színe és felülete | fekete, matt
ÉRINTŐKÉPERNYŐ
Éríntőképernyős technológia | projektív kapacitív
Érintőpontok | 10 (HID, only with supported OS)
Érintés pontossága | +- 2mm
Érintési mód | ceruza, újj, kesztyű (latex)
Érintőképernyő interfész | USB
Támogatott operációs rendszerek | Minden iiyama monitor Plug & Play funkcióval rendelkezik, és kompatibilis a Windows és a Linux rendszerekkel. Az érintőképernyős modellek által támogatott operációs rendszerekre vonatkozó részletes információk a letöltések részben található illesztőprogram-fájlban találhatók.
Tenyérérzékelés elutasítása | igen
INTERFÉSZEK / CSATLAKOZÓK / VEZÉRLŐK
Digitális jelbemenet | HDMI x1 DisplayPort x1
Audio kimenet | Mini jack x1 Hangszórók 2 x 1W
HDCP | igen
USB HUB | x2 (v.3.2 (Gen 1, 5Gbit))
JELLEMZŐK
Extra | ujjlenyomat-elleni bevonat
Üveg keménysége | 7H
OSD billentyűzár | igen
ÁLTALÁNOS
Képernyőn megjelenő nyelvek | EN, DE, FR, ES, IT, PT, RU, JP, NL, PL
Vezérlőgombok | Press/enter, right/volume, left/eco/exit, up/signal select, down, power
Felhasználói vezérlők | Picture adjust (brightness, contrast, i-Style Color, adv. contrast, ECO, OverDrive, X-Rs technology), color settings (gamma, RGB range, color temp.), image settings (video mode adjust, blue light reducer, sharp and soft), OSD (horizontal pos., vertical pos., OSD time, OSD background, language, display information), extra (reset, DDC/CI, signal select, volume, mute, opening logo, led, touch switch)
Convenience | Kensington-lock™ előkészítve
Kékfény csökkentés | igen
Villogásmentes | igen
Plug&Play | DDC2B
MECHANIKUS
Hajlásszög | 90° fel; 5° le
VESA állvány | 100 x 100mm
MTBF | 50000 óra (kivéve háttérvilágítás)
TARTOZÉKOKAT TARTALMAZZA
Kábelek | áramellátás, USB, HDMI
Útmutatók | gyors üzembe helyezési útmutató, biztonsági útmutató
ENERGIAGAZDÁLKODÁS
Tápegység | belső
Áramellátás | AC 100 - 240V, 50/60Hz
Energiafogyasztás | 21W jellemző, 1.5W készenlét, 0.3W kikapcsolva
Áramfogyasztás | 1.5W készenlét
FENNTARTHATÓSÁG
Előírások | CE, TÜV-Bauart, EAC, RoHS támogatás, ErP, WEEE, HATÓTÁVOLSÁG, UKCA, cTUVus
Energiahatékonysági osztály ((EU) 2017/1369 rendelet) | E
REACH SVHC | 0,1% felett: Vezet
MÉRETEK / SÚLY
Termék méretei Sz x H x M | 614 x 403 x 239.5mm
Doboz mértei Sz x H x M | 710 x 465 x 160mm
Súly (doboz nélkül) | 6.7kg
Súly (dobozzal) | 8.4kg
EAN kód | 4948570125203
MÉRETEK / SÚLY
Termék méretei Sz x H x M | 614 x 403 x 239.5mm
Doboz mértei Sz x H x M | 710 x 465 x 160mm
Súly (doboz nélkül) | 6.7kg
Súly (dobozzal) | 8.4kg
EAN kód | 4948570125203