## Worksheet
EW-7822ULC
Eszköz
WiFi | AC1200 WiFi 5, Max. data transfer rates up to 867Mbps (5GHz) and 300Mbps (2.4GHz)
Operációs rendszer | Windows 7/8/8.1/10/11, Mac OS 10.9 - 10.15 and Linux Kernel: 3.8 ~ 5.11
USB | 3.0 xNA, 2.0 x 1 (Type A)
Nyelvi támogatás | EN, ES
Technikai paraméterek
WiFi szabvány | 2.4GHz: IEEE 802.11b/g/n, 5GHz: IEEE 802.11ac/a/n
FENNTARTHATÓSÁG
Előírások | CE
MÉRETEK / SÚLY
Termék méretei H x Sz x M | 7 x 15 x 20mm
Súly (doboz nélkül) | 0.02kg
EAN kód | 4717964701602
Környezeti feltételek
Működési hőmérséklet-tartomány | 0°C - 40°C
Működési páratartalom | 0% - 90%
Tárolási hőmérséklet-tartomány | - 20°C - 60°C
Tárolási páratartalom | 0% - 95%
Környezeti feltételek
Működési hőmérséklet-tartomány | 0°C - 40°C
Működési páratartalom | 0% - 90%
Tárolási hőmérséklet-tartomány | - 20°C - 60°C
Tárolási páratartalom | 0% - 95%