## Worksheet
ProLite TE6513A-B1AG
KIJELZŐ JELLEMZŐI
Dizájn | Vékony káva
Átló | 64.5", 163.9cm
Panel | IPS
Touch Glass | Anti-Glare glass with Anti-Gloss treatment, Anti-Bacterial coating, Ultra Smooth writing, Zero-Gap Air Bonding
Panel | IPS
Natív felbontás | 3840 x 2160 (8.3 megapixel 4K UHD)
Képarány | 16:9
Fényerő | 500 cd/m²
Fényáteresztés | 88%
Statikus kontraszt | 1200:1
Válaszidő (GTG) | 8ms
Látótér | horizontális/vertikális: 178°/178°, jobb/bal: 89°/89°, fel/le: 89°/89°
Szín támogatás | 1.07B 10bit (8bit + Hi-FRC) (NTSC 72%)
Horizontális szinkronizálás | 30 - 135kHz
Látható terület Sz x M | 1428.5 x 803.5mm, 56.2 x 31.6"
Pixel magasság | 0.372mm
Káva színe és felülete | fekete, matt
ÉRINTŐKÉPERNYŐ
Éríntőképernyős technológia | PureTouch-IR⁺
Érintőpontok | 40, 10pt writing (HID, only with supported OS, 32pt Touch with Android)
Letapogatási sebesség | 200Hz
Érintés pontossága | +- 1mm
Érintési mód | ceruza, újj, kesztyű (Passive pen, Opaque objects)
Érintőképernyő interfész | USB
Támogatott operációs rendszerek | Minden iiyama monitor Plug & Play funkcióval rendelkezik, és kompatibilis a Windows és a Linux rendszerekkel. Az érintőképernyős modellek által támogatott operációs rendszerekre vonatkozó részletes információk a letöltések részben található illesztőprogram-fájlban találhatók.
Tenyérérzékelés elutasítása | igen
INTERFÉSZEK / CSATLAKOZÓK / VEZÉRLŐK
Digitális jelbemenet | HDMI x2 (2.0, max. 3840x2160 @60Hz, YUV444, ARC on HDMI #1) DisplayPort x1 (1.2, max. 3840x2160 @60Hz) USB-C x2 (3.2 (Gen 1, 5Gbit), 3840x2160 @60Hz (RGB444), DP 1.2 Alt mode, PD (1x front 100W (network sharing 100M), 1x side 65W), Data, Touch)
Audio bemenet | Mini jack x1 (Microphone)
Monitor vezérlő bemenet | RS-232c x1
Digitális jelkimenet | HDMI x1 (2.0, max. 3840x2160 @60Hz, YUV444 / RGB444, MSD (Multi-Screen Display))
Audio kimenet | S/PDIF (Optikai) x1 Mini jack x1 (Headphone) Hangszórók 2 x 20W (Front facing + 20W Subwoofer)
Monitor vezérlő kimenet | OPS Slot x1 (Intel OPS 80pin - When installed: USB-C front: 65W, side: 15W)
HDCP | 2.3
USB portok | x5 (media playback / peripherals / storage – front side: 2x 3.2 (Gen 1, 5Gbit,), 1x USB-C 3.2 (Gen 1, 5Gbit, 100W PD), side: 1x 3.2 (Gen 1, 5Gbit, 1x USB-C 3.2 (Gen 1, 5Gbit, 65W PD))
RJ45 (LAN) | x2 (Auto switch for PC & Android, 1000MB)
JELLEMZŐK
Beépített szoftver | iiWare 21E (Android 14 OS) featuring Google EDLA, iiControl (DMS), WhiteBoard, web browser, file manager, cloud drives and iiShare for wireless connection with Windows/iOS/Android devices
WiFi | igen (WiFi-6, Bluetooth 5.0``)
Hardver | CPU: Quad-core A73*4 (1.4GHz), GPU: G52 MC1, RAM: 8GB, ROM: 128GB
Extra | Ambiant light Sensor, Pen Pick-up Sensor, PIR Motion Sensor, Slot for optional OPS PC, 4x Touch pen (anti-bacterial coating)
Max. non-stop üzemidő | 24/7 (While the components are rated for 24/7 operation, we recommend usage not exceeding 18 hours per day to ensure optimal product longevity)
Média lejátszás | igen
Üveg vastagsága | 3.2mm
Üveg keménysége | 7H
Ház (káva) | fém
OSD billentyűzár | igen
ÁLTALÁNOS
Képernyőn megjelenő nyelvek | EN, DE, FR, ES, IT, RU, CZ, NL, PL, SV, FI, DA, NB
Vezérlőgombok | Power, Home, Touch-freeze, Volume, Input (source)
Felhasználói vezérlők | general settings (input, volume, backlight), audio (volume, bass, treble, balance, sound mode, mute), screen settings (aspect ratio, pixel shift), display settings (brightness, contrast, hue, sharpness, display mode colour temp), settings (wireless & networks, share, device, personal, system)
Kékfény csökkentés | igen
Villogásmentes | igen
Plug&Play | DDC2B
Jótállás | 5 years (for details and eligible countries please check the Warranty section of our website)
MECHANIKUS
Tájolás | tájkép
Ventilátor nélküli kialakítás | igen
VESA állvány | 600 x 400mm
Működési hőmérséklet tartomány | 0°C - 40°C
Tárolási hőmérséklet tartomány | - 20°C - 60°C
MTBF | 50.000 óra (kivéve háttérvilágítás)
TARTOZÉKOKAT TARTALMAZZA
Kábelek | áramellátás (EU 3m, UK 3m), USB (3m), HDMI (3m)
Touch pen | x4 (Dual function tips, Anti-bacterial)
Útmutatók | gyors üzembe helyezési útmutató, biztonsági útmutató
Egyéb | Wall Mounting Bracket (VESA 800x400), Webcam Mounting Bracket
Távirányító | igen (elemeket tartalmazza)
ENERGIAGAZDÁLKODÁS
Tápegység | belső
Áramellátás | AC 100 - 240V, 50/60Hz
Energiafogyasztás | 182W jellemző, 0.5W készenlét, 0.3W kikapcsolva
Áramfogyasztás | 0.5W készenlét
FENNTARTHATÓSÁG
Előírások | CB, CE, TÜV-Bauart, EAC, RoHS támogatás, ErP, WEEE, HATÓTÁVOLSÁG (RoHS)
REACH SVHC | 0,1% felett: Vezet
FENNTARTHATÓSÁG
Előírások | CB, CE, TÜV-Bauart, EAC, RoHS támogatás, ErP, WEEE, HATÓTÁVOLSÁG (RoHS)
REACH SVHC | 0,1% felett: Vezet