## Worksheet
ProLite TE8613A-B1AG
KIJELZŐ JELLEMZŐI
Dizájn | Vékony káva
Átló | 85.6", 217.4cm
Panel | IPS
Touch Glass | Anti-Glare glass with Anti-Gloss treatment, Anti-Bacterial coating, Ultra Smooth writing, Zero-Gap Air Bonding
Panel | IPS
Natív felbontás | 3840 x 2160 (8.3 megapixel 4K UHD)
Képarány | 16:9
Fényerő | 500 cd/m²
Fényáteresztés | 88%
Statikus kontraszt | 1200:1
Válaszidő (GTG) | 8ms
Látótér | horizontális/vertikális: 178°/178°, jobb/bal: 89°/89°, fel/le: 89°/89°
Szín támogatás | 1.07B 10bit (8bit + Hi-FRC) (NTSC 72%)
Horizontális szinkronizálás | 30 - 135kHz
Látható terület Sz x M | 1895 x 1066mm, 74.6 x 42"
Pixel magasság | 0.493mm
Káva színe és felülete | fekete, matt
ÉRINTŐKÉPERNYŐ
Éríntőképernyős technológia | PureTouch-IR⁺
Érintőpontok | 40, 10pt writing (HID, only with supported OS, 32pt Touch with Android)
Letapogatási sebesség | 200Hz
Érintés pontossága | +- 1mm
Érintési mód | ceruza, újj, kesztyű (Passive pen, Opaque objects)
Érintőképernyő interfész | USB
Támogatott operációs rendszerek | Minden iiyama monitor Plug & Play funkcióval rendelkezik, és kompatibilis a Windows és a Linux rendszerekkel. Az érintőképernyős modellek által támogatott operációs rendszerekre vonatkozó részletes információk a letöltések részben található illesztőprogram-fájlban találhatók.
Tenyérérzékelés elutasítása | igen
INTERFÉSZEK / CSATLAKOZÓK / VEZÉRLŐK
Digitális jelbemenet | HDMI x2 (2.0, max. 3840x2160 @60Hz, YUV444, ARC on HDMI #1) DisplayPort x1 (1.2, max. 3840x2160 @60Hz) USB-C x2 (front: 1x 3.2 (Gen1, 5Gbit, 100W PD), side: 1x 2.0 (480 Mbps, 65W PD), 3840x2160 @60Hz (RGB444), DP 1.2 Alt mode, Data, Touch)
Audio bemenet | Mini jack x1 (Microphone)
Monitor vezérlő bemenet | RS-232c x1 (DSUB 9pin)
Digitális jelkimenet | HDMI x1 (2.0, max. 3840x2160 @60Hz, YUV444 / RGB444, MSD (Multi-Screen Display))
Audio kimenet | S/PDIF (Optikai) x1 Mini jack x1 (Headphone) Hangszórók 2 x 20W (Front facing + 20W Subwoofer on the backside)
Monitor vezérlő kimenet | OPS Slot x1 (Intel OPS 80pin - When installed: USB-C front: 65W, side: 15W)
HDCP | 2.2
USB portok | x6 (media playback / peripherals / storage – front side: 1x USB-C 3.2 (Gen 1, 5Gbit, 100W PD), 2x 3.2 (Gen 1, 5Gbit), side: 1x USB-C 2.0 (480 Mbps, 65W PD), 1x 2.0 (480Mbps), 1x 3.2 (Gen 1, 5Gbit))
RJ45 (LAN) | x2 (Auto switch for PC & Android, 1000MB)
JELLEMZŐK
Beépített szoftver | iiWare 21E (Android 14 OS) featuring Google EDLA, iiControl (DMS), WhiteBoard, web browser, file manager, cloud drives and iiShare for wireless connection with Windows/iOS/Android devices
WiFi | igen (WiFi-6, Bluetooth 5.0)
Hardver | CPU: Quad-core A73*4 (1.4GHz), GPU: G52 MC1, RAM: 8GB, ROM: 128GB
Extra | Ambiant light Sensor, Pen Pick-up Sensor, PIR Motion Sensor, Slot for optional OPS PC, 4x Touch pen
Max. non-stop üzemidő | 24/7 (While the components are rated for 24/7 operation, we recommend usage not exceeding 18 hours per day to ensure optimal product longevity)
Média lejátszás | igen
Üveg vastagsága | 3.2mm
Üveg keménysége | 7H
Ház (káva) | fém
OSD billentyűzár | igen
ÁLTALÁNOS
Képernyőn megjelenő nyelvek | EN, DE, FR, ES, IT, RU, CZ, NL, PL, SV, FI, DA, NB, , , , ,
Vezérlőgombok | Power, Home, Volume, Input (source)
Felhasználói vezérlők | general settings (input, volume, backlight), audio (volume, bass, treble, balance, sound mode, mute), screen settings (aspect ratio, pixel shift), display settings (brightness, contrast, hue, sharpness, display mode colour temp), settings (wireless & networks, share, device, personal, system)
Kékfény csökkentés | igen
Villogásmentes | 98" not supported
Plug&Play | DDC2B
Jótállás | 5 years (for details and eligible countries please check the Warranty section of our website)
MECHANIKUS
Tájolás | tájkép
Ventilátor nélküli kialakítás | igen
VESA állvány | 800 x 600mm
Működési hőmérséklet tartomány | 0°C - 40°C
Tárolási hőmérséklet tartomány | - 20°C - 60°C
MTBF | 50.000 óra (kivéve háttérvilágítás)
TARTOZÉKOKAT TARTALMAZZA
Kábelek | áramellátás (EU 3m, UK 3m), USB (3m), HDMI (3m)
Touch pen | x4 (Dual function tips)
Útmutatók | gyors üzembe helyezési útmutató, biztonsági útmutató
Egyéb | Wall Mounting Bracket (VESA 800x600), Webcam Mounting Bracket
Távirányító | igen (elemeket tartalmazza)
ENERGIAGAZDÁLKODÁS
Tápegység | belső
Áramellátás | AC 100 - 240V, 50/60Hz
Energiafogyasztás | 282W jellemző, 0.5W készenlét, 0.3W kikapcsolva
Áramfogyasztás | 0.5W készenlét
FENNTARTHATÓSÁG
Előírások | CB, CE, TÜV-GS, EAC, RoHS támogatás, ErP, WEEE, HATÓTÁVOLSÁG (RoHS)
Energiahatékonysági osztály ((EU) 2017/1369 rendelet) | G
REACH SVHC | 0,1% felett: Vezet
MÉRETEK / SÚLY
Termék méretei Sz x H x M | 1955.6 x 1154 x 87mm
Doboz mértei Sz x H x M | 2095 x 1265 x 185mm
Súly (doboz nélkül) | 63.8kg
Súly (dobozzal) | 76.5kg
EAN kód | 4948570124824
MÉRETEK / SÚLY
Termék méretei Sz x H x M | 1955.6 x 1154 x 87mm
Doboz mértei Sz x H x M | 2095 x 1265 x 185mm
Súly (doboz nélkül) | 63.8kg
Súly (dobozzal) | 76.5kg
EAN kód | 4948570124824