## Worksheet
ProLite TE9813A-B1AG
KIJELZŐ JELLEMZŐI
Dizájn | Vékony káva
Átló | 97.5", 247.7cm
Panel | IPS
Touch Glass | Anti-Glare glass with Anti-Gloss treatment, Anti-Bacterial coating, Ultra Smooth writing, Zero-Gap Air Bonding
Panel | IPS
Natív felbontás | 3840 x 2160 (8.3 megapixel 4K UHD)
Képarány | 16:9
Fényerő | 450 cd/m²
Fényáteresztés | 88%
Statikus kontraszt | 1200:1
Válaszidő (GTG) | 8ms
Látótér | horizontális/vertikális: horizontal°/vertical 178°, jobb/bal: 0°/0°, fel/le: 0°/0°
Szín támogatás | 1.07B 10bit (8bit + Hi-FRC) (NTSC 72%)
Horizontális szinkronizálás | 30 - 135kHz
Látható terület Sz x M | 2159 x 1214mm
Pixel magasság | 0.562mm
Káva színe és felülete | fekete, matt
ÉRINTŐKÉPERNYŐ
Éríntőképernyős technológia | PureTouch-IR⁺
Érintőpontok | 40, 32pt writing (HID, only with supported OS, 32pt Touch with Android)
Letapogatási sebesség | 200Hz
Érintés pontossága | +- 1mm
Érintési mód | ceruza, újj, kesztyű (Passive pen, Opaque objects)
Érintőképernyő interfész | USB
Támogatott operációs rendszerek | Minden iiyama monitor Plug & Play funkcióval rendelkezik, és kompatibilis a Windows és a Linux rendszerekkel. Az érintőképernyős modellek által támogatott operációs rendszerekre vonatkozó részletes információk a letöltések részben található illesztőprogram-fájlban találhatók.
Tenyérérzékelés elutasítása | igen
INTERFÉSZEK / CSATLAKOZÓK / VEZÉRLŐK
Digitális jelbemenet | HDMI x2 (2.0, max. 3840x2160 @60Hz, YUV444, ARC on HDMI #1) DisplayPort x1 (1.2, max. 3840x2160 @60Hz) USB-C x2 (front: 1x 3.2 (Gen1, 5Gbit, 100W PD), side: 1x 2.0 (480 Mbps, 65W PD), 3840x2160 @60Hz (RGB444), DP 1.2 Alt mode, Data, Touch)
Audio bemenet | Mini jack x1 (Microphone)
Monitor vezérlő bemenet | RS-232c x1 (DSUB 9pin)
Digitális jelkimenet | HDMI x1 (2.0, max. 3840x2160 @60Hz, YUV444 / RGB444, MSD (Multi-Screen Display))
Audio kimenet | S/PDIF (Optikai) x1 Mini jack x1 (Headphone) Hangszórók 2 x 20W (Front facing + 20W Subwoofer on the backside)
Monitor vezérlő kimenet | OPS Slot x1 (Intel OPS 80pin - When installed: USB-C front: 15W, side: 100W)
HDCP | 2.2
USB portok | x5 (media playback / peripherals / storage – front side: 1x USB-C 3.2 (Gen 1, 5Gbit, 100W PD), 2x 3.2 (Gen 1, 5Gbit), side: 1x USB-C 2.0 (480 Mbps, 65W PD), 1x 2.0 (480Mbps), 1x 3.2 (Gen 1, 5Gbit))
RJ45 (LAN) | x2 (Auto switch for PC & Android, 1000MB)
JELLEMZŐK
Beépített szoftver | iiWare 21E (Android 14 OS) featuring Google EDLA, iiControl (DMS), WhiteBoard, web browser, file manager, cloud drives and iiShare for wireless connection with Windows/iOS/Android devices
WiFi | igen (WiFi-6, Bluetooth 5.0)
Hardver | CPU: Quad-core A73*4 (1.4GHz), GPU: G52 MC1, RAM: 8GB, ROM: 128GB
Extra | Ambiant light Sensor, Pen Pick-up Sensor, PIR Motion Sensor, Slot for optional OPS PC, 4x Touch pen
Max. non-stop üzemidő | 24/7 (While the components are rated for 24/7 operation, we recommend usage not exceeding 18 hours per day to ensure optimal product longevity)
Média lejátszás | igen
Üveg vastagsága | 4mm
Üveg keménysége | 7H
Ház (káva) | fém
OSD billentyűzár | igen
ÁLTALÁNOS
Képernyőn megjelenő nyelvek | EN, DE, FR, ES, IT, RU, CZ, NL, PL, SV, FI, DA, NB, , , , ,
Vezérlőgombok | Power, Home, Volume, Input (source)
Kékfény csökkentés | igen
Villogásmentes | 98" not supported
Plug&Play | DDC2B
Jótállás | 5 years (for details and eligible countries please check the Warranty section of our website)
MECHANIKUS
Tájolás | tájkép
Ventilátor nélküli kialakítás | igen
VESA állvány | 800 x 600mm
Működési hőmérséklet tartomány | 0°C - 40°C
Tárolási hőmérséklet tartomány | - 20°C - %2°C
MTBF | 50.000 óra (kivéve háttérvilágítás)
TARTOZÉKOKAT TARTALMAZZA
Kábelek | áramellátás (EU 3m, UK 3m), USB (3m), HDMI (3m)
Touch pen | x4 (Dual function tips)
Útmutatók | gyors üzembe helyezési útmutató, biztonsági útmutató
Egyéb | Wall Mounting Bracket (VESA 800x400), Webcam Mounting Bracket
Távirányító | igen (elemeket tartalmazza)
ENERGIAGAZDÁLKODÁS
Tápegység | belső
Áramellátás | AC AC - 100V, 240/V, 50Hz
Energiafogyasztás | 303W jellemző, 0.5W készenlét, 0.3W kikapcsolva
Áramfogyasztás | 0.5W készenlét
FENNTARTHATÓSÁG
Előírások | CB, CE, TÜV-GS, EAC, RoHS támogatás, ErP, WEEE, HATÓTÁVOLSÁG (RoHS)
Energiahatékonysági osztály ((EU) 2017/1369 rendelet) | G
REACH SVHC | 0,1% felett: Vezet
MÉRETEK / SÚLY
Termék méretei Sz x H x M | 2235.4 x 1326 x 103mm
Doboz mértei Sz x H x M | 2360 x 1445 x 280mm
Súly (doboz nélkül) | 109.6kg
Súly (dobozzal) | 132.2kg
EAN kód | 4948570124831
MÉRETEK / SÚLY
Termék méretei Sz x H x M | 2235.4 x 1326 x 103mm
Doboz mértei Sz x H x M | 2360 x 1445 x 280mm
Súly (doboz nélkül) | 109.6kg
Súly (dobozzal) | 132.2kg
EAN kód | 4948570124831