## Worksheet
ProLite LH5564UHS-B1AG
KIJELZŐ JELLEMZŐI
Dizájn | Vékony káva
Átló | 55", 138.7cm
Panel | VA, Anti-Glare coated glass, matte finish, haze 25%
Natív felbontás | 3840 x 2160 @60Hz (8.3 MegaPixels 4K UHD)
Képarány | 16:9
Fényerő | 500 cd/m²
Statikus kontraszt | 5000:1
Válaszidő (GTG) | 6.5ms
Látótér | horizontális/vertikális: 178°/178°, jobb/bal: 89°/89°, fel/le: 89°/89°
Szín támogatás | 1.07G (8 Bits+FRC) (NTSC 72%)
Horizontális szinkronizálás | 57 - 62kHz
Látható terület Sz x M | 1209.6 x 680.4mm, 47.6 x 26.8"
Káva szélessége (oldal, felső, alsó) | 14.5mm, 14.3mm, 14.3mm
Pixel magasság | 0.315mm
Káva színe és felülete | fekete, matt
INTERFÉSZEK / CSATLAKOZÓK / VEZÉRLŐK
Digitális jelbemenet | HDMI x2 (v.2.0, max. 3840x2160 @60Hz) USB-C x1 (DP Alt, 15W PD)
Monitor vezérlő bemenet | RS-232c x1 (2.5mm sub-mini jack) RJ45 (LAN) x1 IR x1 (3.5mm stereo mini)
Audio kimenet | Mini jack x1 (3.5mm) Hangszórók 2 x 10W
Monitor vezérlő kimenet | RS-232c x1 (2.5mm) IR loop through csatlakozó x1 (3.5mm)
HDCP | v.1.4 & 2.0
USB portok | x2 (v.2.0)
JELLEMZŐK
Beépített szoftver | Android 14 OS, iiSignage², iiControl, iiShare, EShare, FailOver, TeamViewer, PDF & Media Player, iiBrowser, File manager
WiFi | igen (Built-in, 2.4G/ 5G)
Hardver | CPU: A73*4, GPU: G52 MC1, RAM: 4GB, ROM: 32GB
Extra | Wall mounting kit included (VESA 400x400mm)
Max. non-stop üzemidő | 24/7
Anti képmegőrzés | igen
Média lejátszás | igen
Ház (káva) | fém
ÁLTALÁNOS
Képernyőn megjelenő nyelvek | EN, DE, FR, ES, IT, CN, RU, JP, CZ, NL, PL, SV, FI, DA, NB
Vezérlőgombok | Power Indicator, Power button, Remote Sensor
Felhasználói vezérlők | network (status, Wifi, ethernet, hotspot), picture (brightness, contrast, sharpness, black level, tint, colour, noise reduction, gamma selection, colour temp., colour control, picture reset), audio (balance, treble, bass, volume, audio out, max. volume, min. volume, mute, audio out sync, speaker setting, audio reset), OSD setting (OSD timeout, OSD H-Position, OSD V-position, OSD transparency, information OSD), general (logo and animation, wallpaper, no signal image, schedule, off timer), screen (zoom mode, custom zoom, system rotation, screen reset), device (power on status, RS232 routing, IR control, power saving, panel saving, monitor info, other), channel (boot on source, rename input channel, auto source switching, signal lost detection, HDMI version), system (language, system update, setting reset, factory reset, Android setting), admin (menu lock, meeting room, HDMI CEC, screen share, Miracast standby, log export)
Plug&Play | DDC2B
MECHANIKUS
Tájolás | tájkép, portré
Ventilátor nélküli kialakítás | igen
VESA állvány | 400 x 400mm
Működési hőmérséklet tartomány | 0°C - 40°C
Tárolási hőmérséklet tartomány | - 20°C - 60°C
MTBF | 50.000 óra (kivéve háttérvilágítás)
TARTOZÉKOKAT TARTALMAZZA
Kábelek | áramellátás (1.8m), HDMI (1.8m), RS-232c (1.8m)
Útmutatók | gyors üzembe helyezési útmutató, biztonsági útmutató
Egyéb | Wall mount bracket, Wall mount guide, Screws, Screw anchors, Stickers for screw holes
Távirányító | igen (elemeket tartalmazza)
ENERGIAGAZDÁLKODÁS
Tápegység | belső
Áramellátás | AC 100 - 240V, 50/60Hz
Energiafogyasztás | 135W jellemző, 0.5W készenlét, 0.3W kikapcsolva
Áramfogyasztás | 0.5W készenlét
FENNTARTHATÓSÁG
Előírások | CE, TÜV-Bauart, EAC, RoHS támogatás, ErP, WEEE, HATÓTÁVOLSÁG (UKCA, RoHS2.0, PFOS)
Energiahatékonysági osztály ((EU) 2017/1369 rendelet) | G
FENNTARTHATÓSÁG
Előírások | CE, TÜV-Bauart, EAC, RoHS támogatás, ErP, WEEE, HATÓTÁVOLSÁG (UKCA, RoHS2.0, PFOS)
Energiahatékonysági osztály ((EU) 2017/1369 rendelet) | G