## Worksheet
WP-D003C
Eszköz
Támogatott platformok | Windows, MAC, Chrome, Any OS which supports full feature Type-C
Képkocka sebesség | 30fps in 4K resolution (3840 x 1440)
Kimeneti felbontás | 720x480, 720x576, 1280x720,1920x1080(1080P), 3840x2160@30Hz
Vezeték nélküli | 802.11a/n/ac, 5GHz
Vezeték nélküli adatátviteli sebesség | QUIC (Quick UDP Internet Connections)
Hatótávolság | 10 m max
Technikai paraméterek
Szín | ezüst, fekete
Szoftver | Connects with iiShare app
MÉRETEK / SÚLY
Termék méretei Sz x H x M | 40 x 190 x 18mm
Súly (doboz nélkül) | 0.69kg
EAN kód | 4948570033409
MÉRETEK / SÚLY
Termék méretei Sz x H x M | 40 x 190 x 18mm
Súly (doboz nélkül) | 0.69kg
EAN kód | 4948570033409