## Worksheet
ProLite TE8612MIS-B4AG
KIJELZŐ JELLEMZŐI
Dizájn | Vékony káva
Átló | 85.6", 217.4cm
Panel | IPS DLED
Touch Glass | Anti-Glare Coated Glass, Zero-Gap Air Bonding
Natív felbontás | 3840 x 2160 (8.3 megapixel 4K UHD)
Képarány | 16:9
Fényerő | 400 cd/m²
Fényáteresztés | 92%
Statikus kontraszt | 1200:1
Dinamikus kontraszt | 4000:1
Válaszidő (GTG) | 6.5ms
Látótér | horizontális/vertikális: 178°/178°, jobb/bal: 89°/89°, fel/le: 89°/89°
Szín támogatás | 1.07B 8bit+FRC
Horizontális szinkronizálás | 30 - 135kHz
Látható terület Sz x M | 1895 x 1066mm, 74.6 x 42"
Káva szélessége (oldal, felső, alsó) | 16.5mm, 16.5mm, 30mm
Pixel magasság | 0.493mm
Káva színe és felülete | fekete, matt
ÉRINTŐKÉPERNYŐ
Éríntőképernyős technológia | PureTouch-IR
Érintőpontok | 40, 5pt writing (HID, only with supported OS)
Érintés pontossága | +- 1.5mm
Érintési mód | ceruza, újj, kesztyű (Passive pen, Opaque objects)
Érintőképernyő interfész | USB
Támogatott operációs rendszerek | Minden iiyama monitor Plug & Play funkcióval rendelkezik, és kompatibilis a Windows és a Linux rendszerekkel. Az érintőképernyős modellek által támogatott operációs rendszerekre vonatkozó részletes információk a letöltések részben található illesztőprogram-fájlban találhatók.
INTERFÉSZEK / CSATLAKOZÓK / VEZÉRLŐK
Analóg jelbemenet | VGA x1 (max. 1920x1080 @60Hz)
Digitális jelbemenet | HDMI x2 (2.0, max. 3840x2160 @60Hz, YUV444 (HDMI x1 compatible ARC/ CEC) DisplayPort x1 (max. 3840x2160 @60Hz) USB-C x2 (3.2 (Gen 1, 5Gbit), 3840x2160 @60Hz - RGB444 - (Touch, 1x Front 65W PD, 1x Back 15W PD)
Audio bemenet | Mini jack x1
Monitor vezérlő bemenet | RS-232c x1 (DSUB 9pin) RJ45 (LAN) x1 (LAN Control) IR x1
Digitális jelkimenet | HDMI x1 (3840x2160 @60Hz)
Audio kimenet | S/PDIF (Optikai) x1 Mini jack x1 Hangszórók 2 x 16W (Front)
Monitor vezérlő kimenet | OPS Slot x1
HDCP | HDMI 1: 2.1, USB-C: 2.2
USB portok | x5 (media playback / peripherals / storage – front side: 2x USB 3.2 (Gen 1, 5Gbit), 1x USB-C 3.2 (Gen 1, 5Gbit, 65W PD), side: 2x USB 3.2 (Gen 1, 5Gbit), back: 1x USB-C 2.0 (Gen 1, 5Gbit, 15W PD))
RJ45 (LAN) | x2 (Auto switch for PC & Android, 1000MB)
JELLEMZŐK
Beépített szoftver | iiWare 13E (Android 14 OS) featuring Google EDLA, iiyama DMS, Note, File Manager, Cloud Drives, WPS Office, iiyama Share and EShare for wireless connection with Windows/iOS/Android devices
WiFi | igen (WiFi 6 - Dual WiFi Bandwidth: 2.4GHz/5GHz, WiFi Standard: IIEEE 802.11 a/b/g/n/ac/ax, Bluetooth Support: 2.1+EDR/ 3.0/ 4.x/ 5.0)
Hardver | CPU: RK3576 Octa-core A72*4 + A53*4, GPU: Mali G52 MC3, RAM: 8GB, ROM: 128GB
Extra | Slot for optional OPS Slot PC, 4x Touch pen
Kioszk mód | igen
Max. non-stop üzemidő | 24/7
Média lejátszás | igen
Üveg vastagsága | 3mm
Üveg keménysége | 7H
Ház (káva) | fém
OSD billentyűzár | igen
ÁLTALÁNOS
Képernyőn megjelenő nyelvek | EN, DE, FR, ES, IT, RU, CZ, NL, PL, SV, FI, DA, NB
Vezérlőgombok | Power, Power Indicator, Remote Sensor, Light Sensor
Felhasználói vezérlők | general settings (input, volume, backlight), audio settings (volume, bass, treble, balance, sound mode, mute), screen settings (aspect ratio, pixel shift), display settings (brightness, contrast, hue, sharpness, display mode, colour temp.), adjust settings (H-position, V-position, clock, phase, auto), settings (wireless & networks, personal, input & output, application, system)
Kékfény csökkentés | igen
Plug&Play | DDC2B
Jótállás | 5 years (for details and eligible countries please check the Warranty section of our website)
MECHANIKUS
Tájolás | tájkép
Ventilátor nélküli kialakítás | igen
VESA állvány | 800 x 600mm
Működési hőmérséklet tartomány | 0°C - 40°C
Tárolási hőmérséklet tartomány | - 20°C - 60°C
MTBF | 50.000 óra (kivéve háttérvilágítás)
TARTOZÉKOKAT TARTALMAZZA
Kábelek | áramellátás (3m), USB (3m), HDMI (3m)
Touch pen | x4 (Dual function tips)
Útmutatók | gyors üzembe helyezési útmutató, biztonsági útmutató
Távirányító | igen (elemeket tartalmazza)
ENERGIAGAZDÁLKODÁS
Tápegység | belső
Áramellátás | AC 100 - 240V, 50/60Hz
Energiafogyasztás | 181W jellemző, 0.5W készenlét, 0.3W kikapcsolva
Áramfogyasztás | 0.5W készenlét
FENNTARTHATÓSÁG
Előírások | CB, CE, TÜV-Bauart, EAC, RoHS támogatás, ErP, WEEE, HATÓTÁVOLSÁG, EPA 8.0 (RoHS)
REACH SVHC | 0,1% felett: Vezet
MÉRETEK / SÚLY
Termék méretei Sz x H x M | 1957 x 1160 x 98mm
Doboz mértei Sz x H x M | 2110 x 1291 x 225mm
Súly (doboz nélkül) | 48.5kg
Súly (dobozzal) | 64.5kg
EAN kód | 4948570125500