## Worksheet
ProLite TW1625LASC-B3PNR
KIJELZŐ JELLEMZŐI
Dizájn | Széltől szélig érő üveg
Átló | 15.6", 34.4cm
Panel | IPS Panel Technology, LED
Natív felbontás | 1920 x 1080 (1 megapixel HD)
Képarány | 16:9
Fényerő | 450 cd/m²
Fényerősség | 390 cd/m² érintéssel
Fényáteresztés | 86%
Statikus kotraszt | 1000:1 érintéssel
Válaszidő (GTG) | 20ms
Látótér | horizontális/vertikális: 178°/178°, jobb/bal: 89°/89°, fel/le: 89°/89°
Szín támogatás | 16.7mln 8bit
Látható terület Sz x M | 344.16 x 193.5mm, 13.5 x 7.6"
Pixel magasság | 0.1792mm
Káva színe és felülete | fekete, matt
ÉRINTŐKÉPERNYŐ
Éríntőképernyős technológia | projektív kapacitív
Érintőpontok | 10 (HID, only with supported OS)
Érintési mód | újj, kesztyű (latex), érintőceruza
Érintőképernyő interfész | USB
INTERFÉSZEK / CSATLAKOZÓK / VEZÉRLŐK
Audio kimenet | Mini jack x1 Hangszórók 2 x 2W
USB portok | x3 (1x v. 3.2 (Gen 1, 5Gbit; DC5V, 900mA), 1x 2.0 (DC5V, 500mA), 1 x USB-C (DC5V, 900mA))
RJ45 (LAN) | x1 (PoE - IEEE802.3at/30W)
Microphone | x1
JELLEMZŐK
Beépített szoftver | Android 14
CPU | Rockchip RK3576 Octo-core A53*4 + A72*4 up to 2.2GHz
Tárhely | 32GB eMMC
Memória | 4GB DDR4
WiFi | IEEE802.11ax/ac/a/b/g/n
Bluetooth | 5.3
Hardver | NFC (NXP PN7160), RFID (125kHZ,ISO/IEC 11784/11785,EM4100, TK4100/GK4100)
Extra | Auto-rotation, webcam (5 megapixel), SD card slot, anti-fingerprint coating, anti-glare coating, PoE, NFC/RFID reader, RGB Led lightbar, fali tartó
Kioszk mód | igen
Max. non-stop üzemidő | 24/7
Üveg vastagsága | 2.05mm
Üveg keménysége | 6H
ÁLTALÁNOS
Vezérlőgombok | Power switch
Alkalmazások | Applications: lock application, manage restart time, manage power on/off time, calculator, calendar, camera, Chrome, alarm/clock/timer/stopwatch, manage files & folders, organize albums, Gmail, Google, led light bar, play audio files, Play store, system peferences, sound recorder, play video
MECHANIKUS
Tájolás | tájkép, portré, oldalával felfelé
VESA állvány | 75 x 75mm
Kábelkezelő rendszer | igen
TARTOZÉKOKAT TARTALMAZZA
Útmutatók | gyors üzembe helyezési útmutató, biztonsági útmutató
Egyéb | AC adapter, interchangeable plugs (EU/UK)
Kábel takaró | igen
ENERGIAGAZDÁLKODÁS
Tápegység | külső
Tápellátás | DC 12 V
Energiafogyasztás | 11W jellemző, 0.5W készenlét, 0.5W kikapcsolva
Áramfogyasztás | 0.5W készenlét
FENNTARTHATÓSÁG
Előírások | CE, EAC, RoHS támogatás, ErP, WEEE, HATÓTÁVOLSÁG, UKCA
REACH SVHC | 0,1% felett: Vezet
FENNTARTHATÓSÁG
Előírások | CE, EAC, RoHS támogatás, ErP, WEEE, HATÓTÁVOLSÁG, UKCA
REACH SVHC | 0,1% felett: Vezet