## Worksheet
ProLite TW1623AS-B3P
KIJELZŐ JELLEMZŐI
Dizájn | Széltől szélig érő üveg
Átló | 15.6", 39.5cm
Panel | IPS Panel Technology, LED
Natív felbontás | 1920 x 1080 (2 megapixel HD)
Képarány | 16:9
Fényerő | 450 cd/m²
Fényerősség | 385 cd/m² érintéssel
Fényáteresztés | 86%
Statikus kotraszt | 1000:1 érintéssel
Válaszidő (GTG) | 30ms
Látótér | horizontális/vertikális: 170°/170°, jobb/bal: 85°/85°, fel/le: 85°/85°
Szín támogatás | 16.7mln 8bit
Látható terület Sz x M | 344.2 x 193.6mm, 13.5 x 7.6"
Pixel magasság | 0.1792mm
Káva színe és felülete | fekete, matt
ÉRINTŐKÉPERNYŐ
Éríntőképernyős technológia | projektív kapacitív
Érintőpontok | 10 (HID, only with supported OS)
Érintési mód | újj, kesztyű (latex), érintőceruza
Érintőképernyő interfész | USB
INTERFÉSZEK / CSATLAKOZÓK / VEZÉRLŐK
Digitális jelkimenet | HDMI x1 (mini HDMI, 1920x1080 @60Hz)
Audio kimenet | Mini jack x1 Hangszórók 2 x 2W
HDCP | igen
USB portok | x3
RJ45 (LAN) | x1 (PoE - IEEE802.3at/30W)
Microphone | x1
JELLEMZŐK
Beépített szoftver | Android 13
CPU | Rockchip RK3568 Quad-core A55 up to 2.0GHz
GPU | Mali-G52
Tárhely | 32GB eMMC
Memória | 4GB LPDDR4X
WiFi | IEEE802.11a//b/g/n/ac
Bluetooth | 5.2
Extra | Auto-rotation, SD card slot, anti-fingerprint coating, anti-glare coating, PoE
Kioszk mód | igen
Max. non-stop üzemidő | 24/7
Üveg vastagsága | 1.8mm
Üveg keménysége | 6H
ÁLTALÁNOS
Vezérlőgombok | Power switch, volume/ button +, volume/ button -
Alkalmazások | Applications: lock application, manage restart time, manage power on/off time, calculator, calendar, Chrome, alarm/clock/timer/stopwatch, manage files & folders, organize albums, Gmail, Google, iiSignage², play audio files, Play store, system peferences, sound recorder, play video
MECHANIKUS
Tájolás | tájkép, portré, oldalával felfelé
VESA állvány | 100 x 100mm
Kábelkezelő rendszer | igen
TARTOZÉKOKAT TARTALMAZZA
Útmutatók | gyors üzembe helyezési útmutató, biztonsági útmutató
Egyéb | AC adapter, interchangeable plugs (EU/UK)
Kábel takaró | igen
ENERGIAGAZDÁLKODÁS
Tápegység | külső
Tápellátás | DC 12 V
Energiafogyasztás | 9W jellemző, 0.5W készenlét, 0.3W kikapcsolva
Áramfogyasztás | 0.5W készenlét
FENNTARTHATÓSÁG
Előírások | CE, EAC, RoHS támogatás, ErP, WEEE, HATÓTÁVOLSÁG, UKCA
REACH SVHC | 0,1% felett: Vezet
FENNTARTHATÓSÁG
Előírások | CE, EAC, RoHS támogatás, ErP, WEEE, HATÓTÁVOLSÁG, UKCA
REACH SVHC | 0,1% felett: Vezet