## Worksheet
ProLite TW3226AS-B3P
KIJELZŐ JELLEMZŐI
Dizájn | Széltől szélig érő üveg
Átló | 31.5", 80.1cm
Panel | VA
Natív felbontás | 1920 x 1080 (2 megapixel HD)
Képarány | 16:9
Fényerő | 500 cd/m²
Fényerősség | 430 cd/m² érintéssel
Statikus kotraszt | 4000:1 érintéssel
Válaszidő (GTG) | 8ms
Látótér | horizontális/vertikális: 178°/178°, jobb/bal: 89°/89°, fel/le: 89°/89°
Szín támogatás | 16.7mln 8bit
Látható terület Sz x M | 698.4 x 392.8mm, 27.4 x 15,4"
Pixel magasság | 0.3637mm
Káva színe és felülete | fekete, matt
ÉRINTŐKÉPERNYŐ
Éríntőképernyős technológia | projektív kapacitív
Érintőpontok | 10 (HID, only with supported OS)
Érintési mód | újj, kesztyű (latex), érintőceruza
Érintőképernyő interfész | USB
Támogatott operációs rendszerek | Minden iiyama monitor Plug & Play funkcióval rendelkezik, és kompatibilis a Windows és a Linux rendszerekkel. Az érintőképernyős modellek által támogatott operációs rendszerekre vonatkozó részletes információk a letöltések részben található illesztőprogram-fájlban találhatók.
INTERFÉSZEK / CSATLAKOZÓK / VEZÉRLŐK
Digitális jelbemenet | HDMI x1 (HDMI, 1920x1080 @60Hz)
Audio kimenet | Mini jack x1 Hangszórók 2 x 5W
HDCP | igen
USB portok | x3 (1x v. 3.2 (Gen 1, 5Gbit; DC5V, 900mA), 1x 2.0 (DC5V, 500mA), 1x USB-C (DC5V, 900mA (video output only, touch board function))
RJ45 (LAN) | x1 (PoE - IEEE802.3bt/85W)
Microphone | x1 (Standard Quad Microphone)
JELLEMZŐK
Beépített szoftver | Android 14
CPU | Rockchip RK3576 Octa-core A72*4 + A53*4 up to 2.2GHz
GPU | ARM-G52 MC3
Tárhely | 32GB eMMC
Memória | 4GB LPDDR4X
WiFi | IEEE802.11ax/ac/a/b/g/n
Bluetooth | 5.3
Extra | Auto-rotation, anti-glare coating, PoE
Kioszk mód | igen
Max. non-stop üzemidő | 24/7
Üveg keménysége | 3H
ÁLTALÁNOS
Vezérlőgombok | Power switch, volume/button +, volume/button -
Alkalmazások | Applications: lock application, manage restart time, manage power on/off time, calculator, calendar, Chrome, alarm/clock/timer/stopwatch, manage files & folders, organize albums, Gmail, Google, iiSignage², play audio files, Play store, system peferences, sound recorder, play video
Villogásmentes | igen
MECHANIKUS
Tájolás | tájkép, portré, oldalával felfelé
VESA állvány | 100 x 100mm
Kábelkezelő rendszer | igen
MTBF | 50000 óra
TARTOZÉKOKAT TARTALMAZZA
Kábelek | áramellátás
Útmutatók | gyors üzembe helyezési útmutató, biztonsági útmutató
Egyéb | AC adapter, wall mount (cover, cover screws, plugs) + screws, eva pads, spirit level
Kábel takaró | igen
ENERGIAGAZDÁLKODÁS
Tápegység | külső
Tápellátás | DC 12 V
Energiafogyasztás | 36.34W jellemző, 0.5W készenlét, 0.3W kikapcsolva
Áramfogyasztás | 0.5W készenlét
FENNTARTHATÓSÁG
Előírások | CE, EAC, RoHS támogatás, ErP, WEEE, HATÓTÁVOLSÁG, UKCA
REACH SVHC | 0,1% felett: Vezet
FENNTARTHATÓSÁG
Előírások | CE, EAC, RoHS támogatás, ErP, WEEE, HATÓTÁVOLSÁG, UKCA
REACH SVHC | 0,1% felett: Vezet