## Worksheet
G-Master G2771HSU-B1
KIJELZŐ JELLEMZŐI
Átló | 27", 68.6cm
Panel | Fast IPS, haze 25%
Natív felbontás | 1920 x 1080 @240Hz (2.1 megapixel HD, DisplayPort)
Képarány | 16:9
Fényerő | 350 cd/m²
Statikus kontraszt | 1000:1
Speciális kontraszt | 80M:1
Válaszidő (MPRT) | 0.4ms
Látótér | horizontális/vertikális: 178°/178°, jobb/bal: 89°/89°, fel/le: 89°/89°
Szín támogatás | 16.7mln 8bit
Horizontális szinkronizálás | 30 - 285kHz
Látható terület Sz x M | 597,9 x 336.3mm, 23.5 x 13.2"
Pixel magasság | 0.311mm
Szín | matt, fekete
INTERFÉSZEK / CSATLAKOZÓK / VEZÉRLŐK
Jelbemenet | HDMI x2 (v.2.0, max. 1920 x 1080 @240Hz) DisplayPort x1 (v.1.2, max. 1920 x 1080 @240Hz)
USB HUB | x2 (1x Type A v.3.2 Gen 1 (5Gbps, 4.5W), 1x Type C (5Gbps, 5W))
HDCP | igen
Hangszóró csatlakozó | igen
JELLEMZŐK
Kékfény csökkentés | igen
Villogásmentes | igen
Adaptive Sync támogatás | G-SYNC - 1920 x 1080 @48-240Hz, DisplayPort Only
Extra | i-Style Colour
HDR | Yes, HDR10 Ready
OSD nyelvek | EN, DE, FR, IT, PT, RU, JP, CZ, NL, PL
Vezérlőgombok | power switch, joystick, menu (center), up / signal select, down / shortcut, left / volume -, right / volume +
Felhasználói vezérlők | picture adjust (contrast, brightness, overdrive, HDR, Adaptive Sync, night mode, blue light reducer, Motion Blur Reducer, gamma), input select (input source), audio adjust (volume, mute), store user setting (user modes), color settings (6-axis, color temperature, user preset, black tuner), image adjust (i-Style color, X-Res Technology, sharpness, HDMI range, direct drive mode, video mode adjust), language, setup menu (OSD horizontal position, OSD vertical position, OSD time, opening logo, power LED, DDC/CI control, usb charge), display information, reset (reset all)
Hangszórók | 2 x 2W
Kényelem | Kensington-lock™ előkészítve, DDC/CI, DDC2B, Mac OSX
MECHANIKUS
Kijelző helyzetének beállításai | billenthető
Hajlásszög | 21.5° fel; 3.5° le
VESA állvány | 100 x 100mm
Kábelkezelő rendszer | igen
TARTOZÉKOKAT TARTALMAZZA
Kábelek | áramellátás (1.8m), USB (1.8m), HDMI (1.8m), DP (1.8m)
ENERGIAGAZDÁLKODÁS
Tápegység | belső
Áramellátás | AC AC - 100V, 240 /V, 50Hz
Energiafogyasztás | 19W jellemző, 0.5W készenlét, 0.3W kikapcsolva
Áramfogyasztás | 0.5W készenlét
FENNTARTHATÓSÁG
Előírások | CE, TÜV-Bauart, EAC, PSE, RoHS támogatás, ErP, WEEE, VCCI, HATÓTÁVOLSÁG, UKCA
Energiahatékonysági osztály ((EU) 2017/1369 rendelet) | E
REACH SVHC | 0,1% felett: Vezet
FENNTARTHATÓSÁG
Előírások | CE, TÜV-Bauart, EAC, PSE, RoHS támogatás, ErP, WEEE, VCCI, HATÓTÁVOLSÁG, UKCA
Energiahatékonysági osztály ((EU) 2017/1369 rendelet) | E
REACH SVHC | 0,1% felett: Vezet