## Worksheet
ProLite LH8664UHS-B3AG
KIJELZŐ JELLEMZŐI
Dizájn | Vékony káva
Átló | 85.6", 217.4cm
Panel | IPS, Anti-Glare coated glass, matte finish, haze 25%
Natív felbontás | 3840 x 2160 @60Hz (8.3 MegaPixels 4K UHD)
Képarány | 16:9
Fényerő | 450 cd/m²
Statikus kontraszt | 1200:1
Válaszidő (GTG) | 8ms
Látótér | horizontális/vertikális: 178°/178°, jobb/bal: 89°/89°, fel/le: 89°/89°
Szín támogatás | 1.07G (8 Bits+FRC) (NTSC 72%)
Horizontális szinkronizálás | 28 - 160kHz
Látható terület Sz x M | 1895 x 1066mm, 74.6 x 41.9"
Káva szélessége (oldal, felső, alsó) | 21.5mm, 22mm, 22mm
Pixel magasság | 0.493mm
Káva színe és felülete | fekete, matt
INTERFÉSZEK / CSATLAKOZÓK / VEZÉRLŐK
Digitális jelbemenet | HDMI x2 (2.0, max. 3840x2160 @60Hz, HDMI1: CEC/ ARC Support, HDMI2: CEC Support) USB-C x1 (2.0, 15W PD, DP ALT 1.2, Data, Touch)
Monitor vezérlő bemenet | RS-232c x1 (2.5mm sub-mini jack) RJ45 (LAN) x1 (10M/ 100M) IR x1 (3.5mm stereo mini)
Audio kimenet | Mini jack x1 (3.5mm, Headphone Connector) Hangszórók 2 x 16W
Monitor vezérlő kimenet | RS-232c x1 (2.5mm sub-mini jack) IR loop through csatlakozó x1 (3.5mm stereo mini)
HDCP | HDMI: 1.4 & 2.2, USB-C: 2.2
USB portok | x2 (2.0)
USB HUB | x1
JELLEMZŐK
Beépített szoftver | Android 14, iiSignage² (CMS), iiControl (DMS), iiShare, EShare, iiBrowser, MediaPlayer, TeamViewer, File manager, FailOver
WiFi | igen (Built-in WiFI5, 2.4G/ 5G)
Hardver | Soc: MT9679, CPU: Quad Core A73*4, GPU: G52 MC1, RAM: 4GB, ROM: 32GB, NPU: 1.2T, UI: 4K @30Hz
Extra | Wall mounting kit included (VESA 800x600mm)
Max. non-stop üzemidő | 24/7
Anti képmegőrzés | igen
Média lejátszás | igen
Ház (káva) | fém
ÁLTALÁNOS
Képernyőn megjelenő nyelvek | EN, DE, FR, ES, IT, CN, RU, JP, CZ, NL, PL, SV, FI, DA, NB
Vezérlőgombok | Remote Sensor, Power Indicator
Felhasználói vezérlők | network (network status, WiFi, ethernet, hotspot), picture (brightness, contrast, sharpness, black level, tint, colour, noise reduction, gamma selection, colour temp., colour control, over scan, picture reset), audio (balance, treble, bass, volume, audio out, max. volume, min. volume, mute, audio out sync, speaker setting, audio reset), OSD settings (OSD timeout, OSD H position, OSD V position, OSD transparency, information OSD), General (logo and animation, wallpaper, no signal image, schedule, off timer), screen (zoom mode, custom zoom, system rotation, screen reset), device (power on status, RS232 routing, IR control, physical button, power saving, panel saving, monitor information, other), channel (boot on source, rename input channel, auto source switching, signal lost detection, HDMI version), system (language, system update, setting reset, factory reset, Android setting), admin (menu lock, meeting room, HDMI CEC, screen Share, Miracast standby, log export)
Plug&Play | DDC2B
MECHANIKUS
Tájolás | tájkép, portré
Ventilátor nélküli kialakítás | igen
VESA állvány | 800 x 600mm
Működési hőmérséklet tartomány | 0°C - 40°C
Tárolási hőmérséklet tartomány | - 20°C - 60°C
MTBF | 50.000 óra (kivéve háttérvilágítás)
TARTOZÉKOKAT TARTALMAZZA
Kábelek | áramellátás (1.8m), HDMI (1.8m), RS-232c (1.8m)
Útmutatók | gyors üzembe helyezési útmutató, biztonsági útmutató
Távirányító | igen (elemeket tartalmazza)
ENERGIAGAZDÁLKODÁS
Tápegység | belső
Áramellátás | AC 100 - 240V, 50/60Hz
Energiafogyasztás | 277W jellemző, 0.5W készenlét, 0.3W kikapcsolva
Áramfogyasztás | 0.5W készenlét
FENNTARTHATÓSÁG
Előírások | CB, CE, TÜV-Bauart, EAC, RoHS támogatás, ErP, WEEE, EPEAT, HATÓTÁVOLSÁG, UKCA
Energiahatékonysági osztály ((EU) 2017/1369 rendelet) | G
FENNTARTHATÓSÁG
Előírások | CB, CE, TÜV-Bauart, EAC, RoHS támogatás, ErP, WEEE, EPEAT, HATÓTÁVOLSÁG, UKCA
Energiahatékonysági osztály ((EU) 2017/1369 rendelet) | G