## Worksheet
ProLite XB3294UHSCP-B1
KIJELZŐ JELLEMZŐI
Design | ultra slim
Átló | 31.5", 80cm
Panel | VA
Natív felbontás | 3840 x 2160 @60Hz (8.3 megapixel 4K UHD)
Képarány | 16:9
Fényerő | 400 cd/m²
Statikus kontraszt | 3000:1
Speciális kontraszt | 80M:1
Válaszidő (GTG) | 2ms
Látótér | horizontális/vertikális: 178°/178°, jobb/bal: 89°/89°, fel/le: 89°/89°
Szín támogatás | 1.07B 8bit+FRC (sRGB: 99%; NTSC: 93%)
Horizontális szinkronizálás | 30 - 160kHz
Látható terület Sz x M | 708.9 x 405.7mm, 27.9 x 15.9"
Pixel magasság | 0.182mm
Szín | matt, fekete
INTERFÉSZEK / CSATLAKOZÓK / VEZÉRLŐK
Jelbemenet | HDMI x2 (v.2.1) DisplayPort x1 (v.1.2) USB-C x1 (PD 95W)
USB HUB | x4 (2x Type-A v.3.2 Gen 1 (5Gbps, 4.5W) 2x Type-C (5Gbps, 7.5W))
HDCP | igen
Hangszóró csatlakozó | igen
JELLEMZŐK
KVM switch | igen
Kékfény csökkentés | igen
Villogásmentes | igen
Adaptive Sync támogatás | igen
Extra | i-Style colour
HDR | HDR10
OSD nyelvek | EN, DE, FR, ES, IT, RU, JP, CZ, NL, PL, UA
Vezérlőgombok | Joystick: Center: Power/Menu, Up/Input Select, Down, Left: i-Style Colour/ECO/Blue Light Reducer, Right/Volume
Felhasználói vezérlők | picture adjust (brightness, contrast, Eco, ACR, OD, HDR, AdaptiveSync, X-Res technology, black tuner), colour settings (6-axis, i-Style colour, blue light reducer, gamma, RGB range, colour temp.), PiP/PiB ( PiP/PiB, sub source, PiP position, PiP size, swap), OSD (position H, position V, OSD time, background, DDC/CI control, display information), language, miscellaneous (sharpness, video mode adjust, opening logo, power LED, USB charge, USB-C speed), KVM, input select, audio settings (volume, mute, audio input), recall (recall all)
Hangszórók | 2 x 5W
Kényelem | Kensington-lock™ előkészítve, DDC/CI, DDC2B
MECHANIKUS
Kijelző helyzetének beállításai | magasság, forgatható, billenthető, forgatható (forgatás mindkét oldalra)
Magasság beállítása | 150mm
Forgatás (PIVOT funkció - portré mód) | 90°
Forgó állvány | 90°; 45° bal; 45° jobb
Hajlásszög | 23° fel; 5° le
VESA állvány | 100 x 100mm
Kábelkezelő rendszer | igen
TARTOZÉKOKAT TARTALMAZZA
Kábelek | áramellátás (1.85m), USB (1.5m), HDMI, DP (1.85m), USB-C (1.0m)
Egyéb | gyors üzembe helyezési útmutató, biztonsági útmutató
ENERGIAGAZDÁLKODÁS
Tápegység | belső
Áramellátás | AC 100 - 240V, 50/60Hz
Energiafogyasztás | 55W jellemző, 0.5W készenlét, 0.3W kikapcsolva
Áramfogyasztás | 0.5W készenlét
FENNTARTHATÓSÁG
Előírások | TCO Certified, CE, TÜV-GS, EAC, VCCI-B, PSE, RoHS támogatás, ErP, WEEE, HATÓTÁVOLSÁG, UKCA
Energiahatékonysági osztály ((EU) 2017/1369 rendelet) | G
REACH SVHC | 0,1% felett: Vezet
FENNTARTHATÓSÁG
Előírások | TCO Certified, CE, TÜV-GS, EAC, VCCI-B, PSE, RoHS támogatás, ErP, WEEE, HATÓTÁVOLSÁG, UKCA
Energiahatékonysági osztály ((EU) 2017/1369 rendelet) | G
REACH SVHC | 0,1% felett: Vezet