## Worksheet
ProGraphic HB3201UHSNP-B1
KIJELZŐ JELLEMZŐI
Design | 4-side edge-to-edge
Átló | 31.5", 80cm
Panel | IPS Black 2.0, matte finish
Natív felbontás | 3840 x 2160 @60Hz (8.3 megapixel 4K UHD)
Képarány | 16:9
Fényerő | 450 cd/m²
Statikus kontraszt | 3000:1
Speciális kontraszt | 80M:1
Válaszidő (GTG) | 4ms
Látótér | horizontális/vertikális: 178°/178°, jobb/bal: 89°/89°, fel/le: 89°/89°
Szín támogatás | 1.07B 8bit (DCI-P3 99%, sRGB: 100%)
Horizontális szinkronizálás | 30 - 140kHz
Látható terület Sz x M | 697.3 x 392.2mm, 27.5 x 15.4"
Pixel magasság | 0.182mm
Szín | matt, fekete
INTERFÉSZEK / CSATLAKOZÓK / VEZÉRLŐK
Jelbemenet | HDMI x1 (v.2.0) DisplayPort x1 (v.1.2) USB-C x1 (PD 96W)
Jel kimenet | DisplayPort x1 (Daisy Chain MST max. ᠎2560﻿ x ᠎1440﻿)
USB HUB | x4 (3x v.3.2 Gen 1 (5Gbps, 4.5W) 1x Type C (5Gbps, 15W))
USB-C DOCK | x1 (Power delivery 96W, LAN, DP out, (not supported on MAC) USB v.3.2 (Gen 1, 5Gbit))
HDCP | igen
Hangszóró csatlakozó | igen
RJ45 (LAN) | x1
JELLEMZŐK
KVM switch | igen
Kékfény csökkentés | igen
Villogásmentes | igen
Extra | Delta E <2.0, EyeComfort, Low Blue Light Panel, Eyesafe® Certified, Pantone ValidatedTM, AGLR Polarizer (anti-glare low reflective)
HDR | HDR400
OSD nyelvek | EN, DE, FR, ES, IT, RU, JP, CZ, NL, PL, UA
Vezérlőgombok | Joystick/Power: Up/Input Select, Down/Shortcut, Right/Shortcut, Left/Shortcut
Felhasználói vezérlők | picture adjust (contrast, brightness, uniformity, ACR, Eco, OD, gamma), colour settings (HDR, 6-axis, i-Style colour, colour space, RGB range, colour temp., user preset), PiP/PbP (PiP/PbP, sub source, PiP position, PiP size, swap), OSD (H/ position, V. position, OSD time, OSD background, DDC/CI control, display information), language, recall (recall all), miscellaneous (sharpness, video mode adjust, smart power, USB charge, MST DP-out, USB-C speed, shortcut key, opening logo, power LED, Mac address, FW version), KVM (HDMI, DP, USB-C), input select (input select, DisplayPort mode), audio settings (volume, mute, audio input)
Hangszórók | 2 x 2.5W
Kényelem | Kensington-lock™ előkészítve, DDC/CI, DDC2B
MECHANIKUS
Kijelző helyzetének beállításai | magasság, forgatható, billenthető, forgatható (forgatás mindkét oldalra)
Magasság beállítása | 150mm
Forgatás (PIVOT funkció - portré mód) | 90°
Forgó állvány | 360°; 180° bal; 180° jobb
Hajlásszög | 23° fel; 5° le
VESA állvány | 100 x 100mm
Kábelkezelő rendszer | igen
TARTOZÉKOKAT TARTALMAZZA
Kábelek | áramellátás (1.8m), USB (1.8m), HDMI (1.8m), DP (1.8m), USB-C (1.0m)
Egyéb | gyors üzembe helyezési útmutató, biztonsági útmutató
ENERGIAGAZDÁLKODÁS
Tápegység | belső
Áramellátás | AC 120 - 240V, 50/60Hz
Energiafogyasztás | 32W jellemző, 0.5W készenlét, 0.3W kikapcsolva
Áramfogyasztás | 0.5W készenlét
FENNTARTHATÓSÁG
Előírások | TCO Certified, CE, TÜV-GS, EAC, VCCI-B, PSE, RoHS támogatás, ErP, WEEE, HATÓTÁVOLSÁG, UKCA
Energiahatékonysági osztály ((EU) 2017/1369 rendelet) | F
EPEAT Ezüst | registration varies by country, go to www.epeat.net for details
REACH SVHC | 0,1% felett: Vezet
FENNTARTHATÓSÁG
Előírások | TCO Certified, CE, TÜV-GS, EAC, VCCI-B, PSE, RoHS támogatás, ErP, WEEE, HATÓTÁVOLSÁG, UKCA
Energiahatékonysági osztály ((EU) 2017/1369 rendelet) | F
EPEAT Ezüst | registration varies by country, go to www.epeat.net for details
REACH SVHC | 0,1% felett: Vezet