## Worksheet
DS4002C-B1
Technikai paraméterek
Típus | gas spring desk mount for desktop monitor
Képernyők száma | 1
Asztali állvány | desk clamp or desk grommet
Képernyő mérete | 24'' - 32''
Magasság beállítása | 228 - 468mm
Képernyő elforgatása | PIVOT 90°
Billentés | -45° - 90°
Forgatás | 360°
Maximális teherbírás | 12kg / monitor
VESA minimum | 75 x 75mm
VESA maximum | 100 x 100mm
Technikai paraméterek
Típus | gas spring desk mount for desktop monitor
Képernyők száma | 1
Asztali állvány | desk clamp or desk grommet
Képernyő mérete | 24'' - 32''
Magasság beállítása | 228 - 468mm
Képernyő elforgatása | PIVOT 90°
Billentés | -45° - 90°
Forgatás | 360°
Maximális teherbírás | 12kg / monitor
VESA minimum | 75 x 75mm
VESA maximum | 100 x 100mm