## Worksheet
ProLite XU2390HS-B1
KIJELZŐ JELLEMZŐI
Design | ultra slim
Átló | 23", 58.4cm
Panel | AH-IPS LED, matte finish
Natív felbontás | 1920 x 1080 (2.1 megapixel Full HD)
Képarány | 16:9
Fényerő | 250 cd/m²
Statikus kontraszt | 1000:1
Speciális kontraszt | 5M:1
Válaszidő (GTG) | 4ms
Látótér | horizontális/vertikális: 178°/178°, jobb/bal: 89°/89°, fel/le: 89°/89°
Szín támogatás | 16.7mln (sRGB: 99%; NTSC: 72%)
Horizontális szinkronizálás | 24 - 80kHz
Látható terület Sz x M | 509.2 x 286.4mm, 20 x 11.3"
Pixel magasság | 0.265mm
Szín | matt
INTERFÉSZEK / CSATLAKOZÓK / VEZÉRLŐK
Jelbemenet | VGA x1 DVI x1 HDMI x1
HDCP | igen
JELLEMZŐK
Kékfény csökkentés | igen
OSD nyelvek | EN, DE, FR, ES, IT, PT, CN, RU, JP
Vezérlőgombok | Power, Menu, +/ Volume, -/ ECO, Auto
Felhasználói vezérlők | luminance (contrast, brightness, i-style Colour, ACR, ECO), image steup (clock, phase, H. position, V. position, aspect), colour (gamma, colour temp.), OSD setup (H. position, V. position, OSD time out, language), extra (reset, DDC/CI, input select, OD, HDMI audio, opening logo, information), volume, auto adjust
Hangszórók | 2 x 2W
Kényelem | Kensington-lock™ előkészítve, DDC/CI, DDC2B, Mac OSX
MECHANIKUS
Kijelző helyzetének beállításai | billenthető
Hajlásszög | 20° fel; 4° le
VESA állvány | 100 x 100mm
TARTOZÉKOKAT TARTALMAZZA
Kábelek | áramellátás, DVI, Audio
Egyéb | gyors üzembe helyezési útmutató, biztonsági útmutató
ENERGIAGAZDÁLKODÁS
Tápegység | belső
Áramellátás | AC 100 - 240V, 50/60Hz
Energiafogyasztás | 22.1W jellemző, 0.43W készenlét, 0.527W kikapcsolva
Áramfogyasztás | 0.43W készenlét
FENNTARTHATÓSÁG
Előírások | CE, TÜV-Bauart, EAC, VCCI-B, RoHS támogatás, ErP, WEEE, HATÓTÁVOLSÁG
Energiahatékonysági osztály ((EU) 2017/1369 rendelet) | E
Energiahatékonysági osztály | A
REACH SVHC | 0,1% felett: Vezet
MÉRETEK / SÚLY
Termék méretei Sz x H x M | 532.5 x 387.5 x 180mm
Súly (doboz nélkül) | 4kg
EAN kód | 4948570112982
MÉRETEK / SÚLY
Termék méretei Sz x H x M | 532.5 x 387.5 x 180mm
Súly (doboz nélkül) | 4kg
EAN kód | 4948570112982