## Worksheet
ProLite E1780SD-B1
KIJELZŐ JELLEMZŐI
Átló | 17", 43cm
Panel | TN LED, matte finish
Natív felbontás | 1280 x 1024 (1.3 megapixel)
Képarány | 5:4
Fényerő | 250 cd/m²
Statikus kontraszt | 1000:1
Speciális kontraszt | 12M:1
Válaszidő (GTG) | 5ms
Látótér | horizontális/vertikális: 170°/160°, jobb/bal: 85°/85°, fel/le: 80°/80°
Szín támogatás | 16.7mln (sRGB: 99%; NTSC: 72%)
Horizontális szinkronizálás | 24 - 80kHz
Látható terület Sz x M | 337.9 x 270.3mm, 13.3 x 10.6"
Pixel magasság | 0.264mm
Szín | matt
INTERFÉSZEK / CSATLAKOZÓK / VEZÉRLŐK
Jelbemenet | VGA x1 DVI x1
HDCP | igen
JELLEMZŐK
OSD nyelvek | EN, DE, FR, CN, RU, JP, NL, PL
Vezérlőgombok | Power, Select / Input Button, Scroll Up / Audio Adjust Button, Scroll Down / i-Style Colour Button, Menu Button
Hangszórók | 2 x 1W
MECHANIKUS
Kijelző helyzetének beállításai | billenthető
Hajlásszög | 20° fel; %2° le
VESA állvány | 100 x 100mm
TARTOZÉKOKAT TARTALMAZZA
Kábelek | áramellátás, DVI, Audio
Egyéb | gyors üzembe helyezési útmutató, biztonsági útmutató
ENERGIAGAZDÁLKODÁS
Tápegység | belső
Áramellátás | AC 100 - 240V, 50/60Hz
Energiafogyasztás | 14W jellemző, 0.5W készenlét, 0.5W kikapcsolva
Áramfogyasztás | 0.5W készenlét
FENNTARTHATÓSÁG
Előírások | CE, TÜV-Bauart, VCCI-B, RoHS támogatás, ErP, WEEE, HATÓTÁVOLSÁG
Energiahatékonysági osztály ((EU) 2017/1369 rendelet) | E
REACH SVHC | 0,1% felett: Vezet
MÉRETEK / SÚLY
Termék méretei Sz x H x M | 370 x 379.5 x 178mm
Súly (doboz nélkül) | 2.6kg
EAN kód | 4948570113002
MÉRETEK / SÚLY
Termék méretei Sz x H x M | 370 x 379.5 x 178mm
Súly (doboz nélkül) | 2.6kg
EAN kód | 4948570113002