## Worksheet
ProLite B1780SD-B1
KIJELZŐ JELLEMZŐI
Átló | 17", 43cm
Natív felbontás | 1280 x 1024 (1.3 megapixel)
Képarány | 5:4
Fényerő | 250 cd/m²
Statikus kontraszt | 1000:1
Speciális kontraszt | 12M:1
Válaszidő (GTG) | 5ms
Látótér | horizontális/vertikális: 170°/160°, jobb/bal: 85°/85°, fel/le: 80°/80°
Szín támogatás | 16.7mln (sRGB: 99%; NTSC: 72%)
Horizontális szinkronizálás | 24 - 80kHz
Látható terület Sz x M | 337.9 x 270.3mm, 13.3 x 10.6"
Pixel magasság | 0.264mm
Szín | matt
INTERFÉSZEK / CSATLAKOZÓK / VEZÉRLŐK
Jelbemenet | VGA x1 DVI x1
HDCP | igen
JELLEMZŐK
OSD nyelvek | EN, DE, FR, ES, IT, PT, CN, RU, JP
Vezérlőgombok | Power, Select/ Input, Scroll up/ Audio, Scroll down/ i-Style Colour, Menu
Hangszórók | 2 x 1W
Kényelem | Kensington-lock™ előkészítve, DDC2B, Mac OSX
MECHANIKUS
Kijelző helyzetének beállításai | magasság, forgatás, forgatható, billenthető
Magasság beállítása | 130mm
Forgatás (PIVOT funkció - portré mód) | 90°
Forgó állvány | 90°; 45° bal; 45° jobb
Hajlásszög | 22° fel; 3° le
VESA állvány | 100 x 100mm
TARTOZÉKOKAT TARTALMAZZA
Kábelek | áramellátás, DVI, Audio
Egyéb | gyors üzembe helyezési útmutató, biztonsági útmutató
ENERGIAGAZDÁLKODÁS
Tápegység | belső
Áramellátás | AC 100 - 240V, 50/60Hz
Energiafogyasztás | 14W jellemző, 0.5W készenlét, 0.5W kikapcsolva
Áramfogyasztás | 0.5W készenlét
FENNTARTHATÓSÁG
Előírások | CE, TÜV-Bauart, RoHS támogatás, ErP, WEEE, HATÓTÁVOLSÁG
Energiahatékonysági osztály ((EU) 2017/1369 rendelet) | E
REACH SVHC | 0,1% felett: Vezet
MÉRETEK / SÚLY
Termék méretei Sz x H x M | 370 x 392 (522) x 210mm
Súly (doboz nélkül) | 4.4kg
EAN kód | 4948570113026
MÉRETEK / SÚLY
Termék méretei Sz x H x M | 370 x 392 (522) x 210mm
Súly (doboz nélkül) | 4.4kg
EAN kód | 4948570113026