## Worksheet
ProLite LE4340S-B1
KIJELZŐ JELLEMZŐI
Átló | 43", 108cm
Panel | VA, haze 2%
Natív felbontás | 1920 x 1080 (2.1 megapixel Full HD)
Képarány | 16:9
Fényerő | 350 cd/m²
Statikus kontraszt | 3 000:1
Válaszidő (GTG) | 8ms
Látótér | horizontális/vertikális: 178°/178°, jobb/bal: 89°/89°, fel/le: 89°/89°
Szín támogatás | 16.7mln
Horizontális szinkronizálás | 30 - 83kHz
Látható terület Sz x M | 940.9 x 529.25mm, 37 x 20.8"
Káva szélessége (oldal, felső, alsó) | 12mm, 12mm, 15mm
Pixel magasság | 0.49mm
Káva színe és felülete | fekete, fényes
INTERFÉSZEK / CSATLAKOZÓK / VEZÉRLŐK
Analóg jelbemenet | VGA x1 Komponens video x1 (RGB Y(CVBS)/Pb/Pr) RCA kompozit x2
Digitális jelbemenet | DVI x1 HDMI x1
Audio bemenet | RCA (B/J) x1 Mini jack x1
Monitor vezérlő bemenet | RS-232c x1 RJ45 (LAN) x1 IR x1
Audio kimenet | RCA (B/J) x1 Hangszórók 2 x 10W
Monitor vezérlő kimenet | RS-232c x1 IR loop through csatlakozó x1
HDCP | igen
USB portok | x1 (v.2.0 media playback)
JELLEMZŐK
Max. non-stop üzemidő | 12/7
Média lejátszás | igen
Ház (káva) | műanyag
ÁLTALÁNOS
Képernyőn megjelenő nyelvek | EN, DE, FR, ES, IT, RU, JP, CZ, NL, PL
Vezérlőgombok | Power, Mute, Input, +, -, Up, Down, Menu
Felhasználói vezérlők | picture (picture mode, reset, backlight, contrast, brightness, hue, colour, sharpness, advanced, format and edges), sound (sound mode, reset, bass, treble, Audio out, advanced), general settings (language, monitor ID, ECO mode, auto search, clock, scheduling, sleep timer, auto switch off, auto adjust, pixel shift, control settings, opening logo, factory settings), network settings (view network settings, network settings, static IP configuration, digital media renderer, wake on LAN, network name)
Plug&Play | DDC2B, Mac OSX
MECHANIKUS
Tájolás | tájkép
Ventilátor nélküli kialakítás | igen
VESA állvány | 400 x 400mm
Működési hőmérséklet tartomány (- °/+ °) | -0°C - 40°C
Tárolási hőmérséklet tartomány | - 20°C - 60°C
TARTOZÉKOKAT TARTALMAZZA
Kábelek | áramellátás, VGA, DVI, RS-232c
Útmutatók | gyors üzembe helyezési útmutató, biztonsági útmutató
Távirányító | igen
ENERGIAGAZDÁLKODÁS
Tápegység | belső
Áramellátás | AC 100 - 240V, 50/60Hz
Energiafogyasztás | 73W jellemző, 0.5W készenlét, 0.5W kikapcsolva
Áramfogyasztás | 0.5W készenlét
FENNTARTHATÓSÁG
Előírások | CE, TÜV-Bauart, EAC, RoHS támogatás, ErP, WEEE, HATÓTÁVOLSÁG
Energiahatékonysági osztály ((EU) 2017/1369 rendelet) | G
Energiahatékonysági osztály | B
REACH SVHC | 0,1% felett: Vezet
MÉRETEK / SÚLY
Termék méretei Sz x H x M | 968 x 559.5 x 61mm
Doboz mértei Sz x H x M | 1070 x 696 x 159mm
Súly (doboz nélkül) | 8.7kg
Súly (dobozzal) | 10.75kg
EAN kód | 4948570114184
MÉRETEK / SÚLY
Termék méretei Sz x H x M | 968 x 559.5 x 61mm
Doboz mértei Sz x H x M | 1070 x 696 x 159mm
Súly (doboz nélkül) | 8.7kg
Súly (dobozzal) | 10.75kg
EAN kód | 4948570114184