## Worksheet
ProLite X2481HS-B1
KIJELZŐ JELLEMZŐI
Átló | 23.6", 60cm
Panel | VA LED, matte finish
Natív felbontás | 1920 x 1080 (2.1 megapixel Full HD)
Képarány | 16:9
Fényerő | 250 cd/m²
Statikus kontraszt | 3000:1
Speciális kontraszt | 12M:1
Válaszidő (GTG) | 6ms
Látótér | horizontális/vertikális: 178°/178°, jobb/bal: 89°/89°, fel/le: 89°/89°
Szín támogatás | 16.7mln (sRGB: 99%; NTSC: 72%)
Horizontális szinkronizálás | 24 - 80kHz
Látható terület Sz x M | 521.28 x 293.22mm, 20.5 x 11.5"
Pixel magasság | 0.2715mm
Szín | matt
INTERFÉSZEK / CSATLAKOZÓK / VEZÉRLŐK
Jelbemenet | VGA x1 DVI x1 HDMI x1
HDCP | igen
Hangszóró csatlakozó | igen
JELLEMZŐK
Kékfény csökkentés | igen
OSD nyelvek | EN, DE, FR, ES, IT, PT, CN, RU, JP
Vezérlőgombok | Power, Menu, +/Volume/Blue Light Reducer, -, Auto
Felhasználói vezérlők | luminance (contrast, brightness, ECO, i-style Colour, ACR), image steup (clock, phase, H. position, V. position, aspect), colour (gamma, colour temperature, sRGB), OSD setup (H. position, V. position, OSD time out, language), extra (reset, signal select, HDMI audio, OD, information), volume, auto adjust
Hangszórók | 2 x 2W
Kényelem | Kensington-lock™ előkészítve, DDC2B, Mac OSX
MECHANIKUS
Kijelző helyzetének beállításai | billenthető
Hajlásszög | 21° fel; 4° le
VESA állvány | 100 x 100mm
TARTOZÉKOKAT TARTALMAZZA
Kábelek | áramellátás, DVI, Audio
Egyéb | gyors üzembe helyezési útmutató, biztonsági útmutató
ENERGIAGAZDÁLKODÁS
Tápegység | belső
Áramellátás | AC 100 - 240V, 50/60Hz
Energiafogyasztás | 25W jellemző, 0.3W készenlét, 0.25W kikapcsolva
Áramfogyasztás | 0.3W készenlét
FENNTARTHATÓSÁG
Előírások | CE, TÜV-GS, EAC, RoHS támogatás, ErP, WEEE, HATÓTÁVOLSÁG
Energiahatékonysági osztály ((EU) 2017/1369 rendelet) | F
Energiahatékonysági osztály | B
REACH SVHC | 0,1% felett: Vezet
MÉRETEK / SÚLY
Termék méretei Sz x H x M | 543.5 x 389 x 213.5mm
Súly (doboz nélkül) | 3.7kg
EAN kód | 4948570113576
MÉRETEK / SÚLY
Termék méretei Sz x H x M | 543.5 x 389 x 213.5mm
Súly (doboz nélkül) | 3.7kg
EAN kód | 4948570113576