## Worksheet
ProLite T1521MSC-B1
KIJELZŐ JELLEMZŐI
Dizájn | Széltől szélig érő üveg
Átló | 15", 38cm
Panel | TN
Natív felbontás | 1024 x 768 (0.8 megapixel)
Képarány | 4:3
Fényerő | 370 cd/m²
Fényerősség | 325 cd/m² érintéssel
Fényáteresztés | 88%
Statikus kontraszt | 800:1
Válaszidő (BTB) | 8ms
Látótér | horizontális/vertikális: 170°/160°, jobb/bal: 85°/85°, fel/le: 80°/80°
Szín támogatás | 16.7mln
Horizontális szinkronizálás | 31.4 - 60kHz
Látható terület Sz x M | 304 x 228mm
Pixel magasság | 0.297mm
Káva színe és felülete | fekete, matt
ÉRINTŐKÉPERNYŐ
Éríntőképernyős technológia | projektív kapacitív
Érintőpontok | 10 (HID, only with supported OS)
Érintési mód | ceruza, újj, kesztyű (latex)
Érintőképernyő interfész | USB
Támogatott operációs rendszerek | Minden iiyama monitor Plug & Play funkcióval rendelkezik, és kompatibilis a Windows és a Linux rendszerekkel. Az érintőképernyős modellek által támogatott operációs rendszerekre vonatkozó részletes információk a letöltések részben található illesztőprogram-fájlban találhatók.
INTERFÉSZEK / CSATLAKOZÓK / VEZÉRLŐK
Analóg jelbemenet | VGA x1
Audio kimenet | Hangszórók 2 x 2W
JELLEMZŐK
Üveg vastagsága | 1.2mm
Üveg keménysége | 7H
Víz- és porvédelem | IP65 (elől)
OSD billentyűzár | igen
ÁLTALÁNOS
Képernyőn megjelenő nyelvek | EN, DE, FR, ES, IT, RU, JP, NL
Vezérlőgombok | Menu, Up/Left auto adjustment button, Down/Right button, Return/Exit button, Power
Felhasználói vezérlők | picture (backlight, brightness, contrast, sharpness), display (auto adjustment, H position, V position, pixel clock, phase), colour (colour temp, picture mode), audio (volume, mute), other (reset, OSD time, OSD H position, OSD V position, language), information
Plug&Play | DDC2B
MECHANIKUS
Hajlásszög | 70° fel; 10° le
VESA állvány | 75 x 75mm
Kábelkezelő rendszer | igen
TARTOZÉKOKAT TARTALMAZZA
Kábelek | áramellátás, VGA, USB
Útmutatók | gyors üzembe helyezési útmutató, biztonsági útmutató
Egyéb | AC adapter, mylar sheet (for VESA mount)
ENERGIAGAZDÁLKODÁS
Tápegység | külső
Tápellátás | DC 12 V
Energiafogyasztás | 20W jellemző, 0.5W készenlét, 0.5W kikapcsolva
Áramfogyasztás | 0.5W készenlét
FENNTARTHATÓSÁG
Előírások | CB, CE, RoHS támogatás, ErP, WEEE, CU, cULus, HATÓTÁVOLSÁG
Energiahatékonysági osztály ((EU) 2017/1369 rendelet) | E
REACH SVHC | 0,1% felett: Vezet
MÉRETEK / SÚLY
Termék méretei Sz x H x M | 340.5 x 308 x 198mm
Súly (doboz nélkül) | 3.5kg
EAN kód | 4948570114412
MÉRETEK / SÚLY
Termék méretei Sz x H x M | 340.5 x 308 x 198mm
Súly (doboz nélkül) | 3.5kg
EAN kód | 4948570114412