## Worksheet
ProLite T2435MSC-B2
KIJELZŐ JELLEMZŐI
Dizájn | Széltől szélig érő üveg
Átló | 23.6", 59.8cm
Panel | VA LED
Natív felbontás | 1920 x 1080 (2.1 megapixel Full HD)
Képarány | 16:9
Fényerő | 250 cd/m²
Fényerősség | 215 cd/m² érintéssel
Fényáteresztés | 85%
Statikus kontraszt | 3 000:1
Speciális kontraszt | 12M:1
Válaszidő (GTG) | 6ms
Látótér | horizontális/vertikális: horizontal°/vertical 178°, jobb/bal: 0°/0°, fel/le: 0°/0°
Szín támogatás | 16.7mln
Horizontális szinkronizálás | 30 - 80kHz
Látható terület Sz x M | 521.28 x 293.22mm, 20.5 x 11.5"
Pixel magasság | 0.272mm
Káva színe és felülete | fekete, matt
ÉRINTŐKÉPERNYŐ
Éríntőképernyős technológia | projektív kapacitív
Érintőpontok | 10 (HID, only with supported OS)
Érintési mód | ceruza, újj, kesztyű (latex)
Érintőképernyő interfész | USB
Támogatott operációs rendszerek | Minden iiyama monitor Plug & Play funkcióval rendelkezik, és kompatibilis a Windows és a Linux rendszerekkel. Az érintőképernyős modellek által támogatott operációs rendszerekre vonatkozó részletes információk a letöltések részben található illesztőprogram-fájlban találhatók.
INTERFÉSZEK / CSATLAKOZÓK / VEZÉRLŐK
Digitális jelbemenet | DVI x1 HDMI x1 DisplayPort x1
Audio kimenet | Mini jack x1 Hangszórók 2 x 1W
USB HUB | x2 (v.2.0)
JELLEMZŐK
Extra | integrated webcam and microphone
Üveg keménysége | 7H
OSD billentyűzár | igen
ÁLTALÁNOS
Képernyőn megjelenő nyelvek | EN, DE, FR, CN, RU, JP, CZ, NL, PL
Vezérlőgombok | Menu, Scroll up/ Audio Adjust, Scroll down/ i-Style Colour, Select/ Input select, Power
Felhasználói vezérlők | picture adjust (contrast, brightness, ACR, ECO mode, overdrive), input select, audio adjust (volume, mute, audio input), colour adjust, information, manual image adjust (sharpness, video mode adjust, blue light reducer, X-res technology), setup menu (language, OSD position, OSD time out, OSD background, opening logo, LED), memory recall
Convenience | Kensington-lock™ előkészítve
Plug&Play | DDC2B
MECHANIKUS
Hajlásszög | 15° fel; 70° le
VESA állvány | 100 x 100mm
TARTOZÉKOKAT TARTALMAZZA
Kábelek | áramellátás, DVI, USB, Audio, mDP-DP
Útmutatók | gyors üzembe helyezési útmutató, biztonsági útmutató
ENERGIAGAZDÁLKODÁS
Tápegység | belső
Áramellátás | AC 100 - 240V, 50/60Hz
Energiafogyasztás | 24.1W jellemző, 0.38W készenlét, 0.32W kikapcsolva
Áramfogyasztás | 0.38W készenlét
FENNTARTHATÓSÁG
Előírások | CE, TÜV-Bauart, VCCI-B, PSE, RoHS támogatás, ErP, WEEE, CU, HATÓTÁVOLSÁG
Energiahatékonysági osztály ((EU) 2017/1369 rendelet) | F
Energiahatékonysági osztály | A
REACH SVHC | 0,1% felett: Vezet
MÉRETEK / SÚLY
Termék méretei Sz x H x M | 571 x 347.5 x 44.5mm
Súly (doboz nélkül) | 6.2kg
EAN kód | 4948570114467
MÉRETEK / SÚLY
Termék méretei Sz x H x M | 571 x 347.5 x 44.5mm
Súly (doboz nélkül) | 6.2kg
EAN kód | 4948570114467