## Worksheet
ProLite TF3237MSC-W3AG
KIJELZŐ JELLEMZŐI
Dizájn | Open Frame
Átló | 31.5", 80cm
Panel | AMVA3 LED, AG coated glass
Natív felbontás | 1920 x 1080 (2.1 megapixel Full HD)
Képarány | 16:9
Fényerő | 500 cd/m²
Fényerősség | 420 cd/m² érintéssel
Fényáteresztés | 84%
Statikus kontraszt | 3 000:1
Válaszidő (GTG) | 8ms
Látótér | horizontális/vertikális: 178°/178°, jobb/bal: 89°/89°, fel/le: 89°/89°
Szín támogatás | 16.7mln
Horizontális szinkronizálás | 31.47 - 67.5kHz
Látható terület Sz x M | 698.4 x 392.8mm, 27.5 x 15.5"
Pixel magasság | 0.364mm
Káva színe és felülete | fehér, matt
ÉRINTŐKÉPERNYŐ
Éríntőképernyős technológia | projektív kapacitív
Érintőpontok | 12 (HID, only with supported OS)
Érintési mód | ceruza, újj, kesztyű (latex)
Érintőképernyő interfész | USB
Támogatott operációs rendszerek | Minden iiyama monitor Plug & Play funkcióval rendelkezik, és kompatibilis a Windows és a Linux rendszerekkel. Az érintőképernyős modellek által támogatott operációs rendszerekre vonatkozó részletes információk a letöltések részben található illesztőprogram-fájlban találhatók.
INTERFÉSZEK / CSATLAKOZÓK / VEZÉRLŐK
Analóg jelbemenet | VGA x1
Digitális jelbemenet | DVI x1 HDMI x1
Audio bemenet | Mini jack x1
Monitor vezérlő bemenet | IR x1
Audio kimenet | Hangszórók 2 x 7W
JELLEMZŐK
Max. non-stop üzemidő | 24/7
Üveg vastagsága | 4mm
Üveg keménysége | 7H
60950 Ball drop teszt | igen
Víz- és porvédelem | IP1 (elől)
Ház (káva) | fém
OSD billentyűzár | igen
ÁLTALÁNOS
Képernyőn megjelenő nyelvek | EN, DE, FR, ES, IT, RU, NL, PL
Vezérlőgombok | Power, Scroll up/ Volume+, Scroll down/ Volume-, Auto/Exit, Input Select/OK, Menu
Felhasználói vezérlők | brightness, contrast, colour settings, display adjust (aspect ratio, gamma, sharpness, H. position, V. position, clock, phase, auto adjust) other settings (language, OSD time out, volume, mute, fan, anti image retention, opening logo, factory reset) schedule settings (date and time, timer day set, on timer input select, reset) input source, information
Plug&Play | DDC2B
MECHANIKUS
Tájolás | tájkép, portré, oldalával felfelé
VESA állvány | 400 x 200mm
TARTOZÉKOKAT TARTALMAZZA
Kábelek | áramellátás, VGA, DVI, USB
Útmutatók | gyors üzembe helyezési útmutató, biztonsági útmutató
Távirányító | igen (elemeket tartalmazza)
ENERGIAGAZDÁLKODÁS
Tápegység | belső
Áramellátás | AC 100 - 240V, 50/60Hz
Energiafogyasztás | 48W jellemző, 0.5W készenlét, 0.5W kikapcsolva
Áramfogyasztás | 0.5W készenlét
FENNTARTHATÓSÁG
Előírások | CE, TÜV-Bauart, RoHS támogatás, ErP, WEEE, HATÓTÁVOLSÁG
Energiahatékonysági osztály | B
REACH SVHC | 0,1% felett: Vezet
MÉRETEK / SÚLY
Termék méretei Sz x H x M | 781.5 x 476 x 69mm
Súly (doboz nélkül) | 17.3kg
EAN kód | 4948570114993
MÉRETEK / SÚLY
Termék méretei Sz x H x M | 781.5 x 476 x 69mm
Súly (doboz nélkül) | 17.3kg
EAN kód | 4948570114993