## Worksheet
G-MASTER G2730HSU-B1
KIJELZŐ JELLEMZŐI
Átló | 27", 68.6cm
Panel | TN LED, matt felület
Natív felbontás | 1920 x 1080 @75Hz (HDMI&DisplayPort, 2.1 megapixel Full HD)
Képarány | 16:9
Fényerő | 300 cd/m²
Statikus kontraszt | 1000:1
Speciális kontraszt | 80M:1
Válaszidő (GTG) | 1ms
Látótér | horizontális/vertikális: 170°/160°, jobb/bal: 85°/85°, fel/le: 80°/80°
Szín támogatás | 16.7mln (sRGB: 99%; NTSC: 72%)
Horizontális szinkronizálás | 30 - 83kHz
Látható terület Sz x M | 597.6 x 336.15mm, 23.5 x 13.2"
Pixel magasság | 0.311mm
Szín | matt
INTERFÉSZEK / CSATLAKOZÓK / VEZÉRLŐK
Jelbemenet | VGA x1 HDMI x1 (v.1.4) DisplayPort x1 (v.1.2)
USB HUB | x2 (v.2.0)
HDCP | igen
Hangszóró csatlakozó | igen
JELLEMZŐK
Kékfény csökkentés | igen
Villogásmentes | igen
Adaptive Sync támogatás | HDMI & DP: 1920 x 1080 @40-75Hz
OSD nyelvek | EN, DE, FR, ES, IT, CN, RU, JP, CZ, NL, PL
Vezérlőgombok | Bekapcsolás, Menü / Kiválasztás, Görgetés le / Hangerő, Görgetés fel / ECO mód, Kilépés, Bemenet
Felhasználói vezérlők | képbeállítás (kontraszt, fényerő, OverDrive, ACR, ECO, kékfénycsökkentés, black tuner, színtelítettség, gamma), bemenet kiválasztása, hangbeállítás (hangerő, némítás, digitális hang), felhasználói beállítások tárolása, színbeállítás, kézi képbeállítás (i-Style szín, élesség, HDMI RGB tartomány, videomód beállítása, geometria (automatikus beállítás, H. helyzet, V. helyzet, óra, fázis), nyelv, beállítási menü (OSD pozíció, OSD időtúllépés, nyitó logó, FreeSync ), információk megjelenítése, visszaállítás
Hangszórók | 2 x 2W
Kényelem | Kensington-lock™ előkészítve, DDC2B, Mac OSX
MECHANIKUS
Kijelző helyzetének beállításai | billenthető
Hajlásszög | 22° fel; 5° le
VESA állvány | 100 x 100mm
TARTOZÉKOKAT TARTALMAZZA
Kábelek | áramellátás, USB, HDMI
Egyéb | gyors üzembe helyezési útmutató, biztonsági útmutató
ENERGIAGAZDÁLKODÁS
Tápegység | belső
Áramellátás | AC 100 - 240V, 50/60Hz
Energiafogyasztás | 19.7W jellemző, 0.3W készenlét, 0.27W kikapcsolva
Áramfogyasztás | 0.3W készenlét
FENNTARTHATÓSÁG
Előírások | CE, TÜV-GS, EAC, RoHS támogatás, ErP, WEEE, HATÓTÁVOLSÁG, UKCA
Energiahatékonysági osztály ((EU) 2017/1369 rendelet) | E
Energiahatékonysági osztály | A+
REACH SVHC | 0,1% felett: Vezet
MÉRETEK / SÚLY
Termék méretei Sz x H x M | 613.5 x 440.5 x 197mm
Súly (doboz nélkül) | 5.3kg
EAN kód | 4948570115365