## Worksheet
G-MASTER G2530HSU-B1
KIJELZŐ JELLEMZŐI
Átló | 24.5", 62.2cm
Panel | TN LED, matt felület
Natív felbontás | 1920 x 1080 @75Hz (2.1 megapixel Full HD, HDMI&DisplayPort)
Képarány | 16:9
Fényerő | 250 cd/m²
Statikus kontraszt | 1000:1
Speciális kontraszt | 80M:1
Válaszidő (GTG) | 1ms
Látótér | horizontális/vertikális: 170°/160°, jobb/bal: 85°/85°, fel/le: 80°/80°
Szín támogatás | 16.7mln (sRGB: 99%; NTSC: 72%)
Horizontális szinkronizálás | 30 - 80kHz
Látható terület Sz x M | 543.74 x 302.61mm, 21.4 x 11.9"
Pixel magasság | 0.283mm
Szín | matt
INTERFÉSZEK / CSATLAKOZÓK / VEZÉRLŐK
Jelbemenet | VGA x1 (max. 1920 x 1080 @60Hz) HDMI x1 (v.1.4, max. 1920 x 1080 @75Hz) DisplayPort x1 (v.1.2, max. 1920 x 1080 @75Hz)
USB HUB | x2 (v.2.0)
HDCP | igen
Hangszóró csatlakozó | igen
JELLEMZŐK
Kékfény csökkentés | igen
Villogásmentes | igen
Adaptive Sync támogatás | HDMI & DP: 1920 x 1080 @40-75Hz
OSD nyelvek | EN, DE, FR, ES, IT, CN, RU, JP, CZ, NL, PL
Vezérlőgombok | Bekapcsolás, Menü / Kiválasztás, Görgetés le / Hangerő, Görgetés fel / ECO mód, Kilépés, Bemenet
Felhasználói vezérlők | képbeállítás (kontraszt, fényerő, OverDrive, ACR, ECO, kék fénycsökkentő, Black Tuner, színtelítettség, gamma), bemenet kiválasztása, hangbeállítás (hangerő, némítás, digitális hang), felhasználói beállítások tárolása, színbeállítás, kézi képbeállítás (i-Style szín, élesség, HDMI RGB tartomány, videomód beállítása, geometria (automatikus beállítás, H. helyzet, V. helyzet, óra, fázis)), nyelv, beállítási menü (OSD pozíció, OSD időtúllépés, nyitó logó, FreeSync), információk megjelenítése, visszaállítás
Hangszórók | 2 x 2W
Kényelem | Kensington-lock™ előkészítve, DDC2B, Mac OSX
MECHANIKUS
Kijelző helyzetének beállításai | billenthető
Hajlásszög | 22° fel; 5° le
VESA állvány | 100 x 100mm
Kábelkezelő rendszer | igen
TARTOZÉKOKAT TARTALMAZZA
Kábelek | áramellátás, USB, HDMI
Egyéb | gyors üzembe helyezési útmutató, biztonsági útmutató
ENERGIAGAZDÁLKODÁS
Tápegység | belső
Áramellátás | AC 100 - 240V, 50/60Hz
Energiafogyasztás | 19.6W jellemző, 0.32W készenlét, 0.28W kikapcsolva
Áramfogyasztás | 0.32W készenlét
FENNTARTHATÓSÁG
Előírások | CE, TÜV-GS, EAC, VCCI-B, PSE, RoHS támogatás, ErP, ENERGY STAR<sup>®</sup>, WEEE, HATÓTÁVOLSÁG
Energiahatékonysági osztály ((EU) 2017/1369 rendelet) | E
Energiahatékonysági osztály | A+
REACH SVHC | 0,1% felett: Vezet
MÉRETEK / SÚLY
Termék méretei Sz x H x M | 557.5 x 401 x 197mm
Súly (doboz nélkül) | 4kg
EAN kód | 4948570115433