## Worksheet
ProLite X2483HSU-B3
KIJELZŐ JELLEMZŐI
Átló | 23.8", 60.5cm
Panel | AMVA LED, matt felület
Natív felbontás | 1920 x 1080 @75Hz (HDMI&DisplayPort, 2.1 megapixel Full HD)
Képarány | 16:9
Fényerő | 250 cd/m²
Statikus kontraszt | 3 000:1
Speciális kontraszt | 80M:1
Válaszidő (GTG) | 4ms
Látótér | horizontális/vertikális: 178°/178°, jobb/bal: 89°/89°, fel/le: 89°/89°
Szín támogatás | 16.7mln 8bit (sRGB: 99%; NTSC: 72%)
Horizontális szinkronizálás | 30 - 80kHz
Látható terület Sz x M | 527 x 296.5mm, 20.7 x 11.7"
Pixel magasság | 0.275mm
Szín | matt
INTERFÉSZEK / CSATLAKOZÓK / VEZÉRLŐK
Jelbemenet | VGA x1 HDMI x1 DisplayPort x1
USB HUB | x2 (v.2.0)
HDCP | igen
Hangszóró csatlakozó | igen
JELLEMZŐK
Kékfény csökkentés | igen
Villogásmentes | igen
OSD nyelvek | EN, DE, FR, ES, IT, CN, RU, JP, CZ, NL, PL
Vezérlőgombok | Bekapcsolás, Menü/Kiválasztás, Görgetés fel/Hangerő, Görgetés le/ECO, Bemenet, Kiválasztás
Felhasználói vezérlők | képbeállítás (kontraszt, fényerő, OD, ACR, ECO. Kékfénycsökkentés), bemenet kiválasztása, hangbeállítás (hangerő, némítás, digitális hang), színbeállítás, képbeállítás (automatikus beállítás, H. helyzet, V. helyzet, óra , fázis, élesség, videó mód beállítása), nyelv, beállítás (OSD pozíció, OSD időtúllépés, nyitó logó, automatikus kikapcsolás), információk megjelenítése, visszaállítás
Hangszórók | 2 x 2W
Kényelem | Kensington-lock™ előkészítve, DDC2B, Mac OSX
MECHANIKUS
Kijelző helyzetének beállításai | billenthető
Hajlásszög | 22° fel; 5° le
VESA állvány | 100 x 100mm
TARTOZÉKOKAT TARTALMAZZA
Kábelek | áramellátás, USB, HDMI
Egyéb | gyors üzembe helyezési útmutató, biztonsági útmutató
ENERGIAGAZDÁLKODÁS
Tápegység | belső
Áramellátás | AC 100 - 240V, 50/60Hz
Energiafogyasztás | 26W jellemző, 0.33W készenlét, 0.29W kikapcsolva
Áramfogyasztás | 0.33W készenlét
FENNTARTHATÓSÁG
Előírások | TCO Certified, CE, TÜV-GS, EAC, VCCI-B, RoHS támogatás, ErP, WEEE, HATÓTÁVOLSÁG
Energiahatékonysági osztály ((EU) 2017/1369 rendelet) | E
Energiahatékonysági osztály | A+
REACH SVHC | 0,1% felett: Vezet
MÉRETEK / SÚLY
Termék méretei Sz x H x M | 552.5 x 406.5 x 203mm
Doboz mértei Sz x H x M | 622 x 410 x 120mm
Súly (doboz nélkül) | 3.9kg
EAN kód | 4948570115655
MÉRETEK / SÚLY
Termék méretei Sz x H x M | 552.5 x 406.5 x 203mm
Doboz mértei Sz x H x M | 622 x 410 x 120mm
Súly (doboz nélkül) | 3.9kg
EAN kód | 4948570115655