## Worksheet
ProLite B2791QSU-B1
KIJELZŐ JELLEMZŐI
Átló | 27", 68.5cm
Panel | TN LED, matte finish
Natív felbontás | 2560 x 1440 (3.7 megapixel WQHD)
Képarány | 16:9
Fényerő | 350 cd/m²
Statikus kontraszt | 1000:1
Speciális kontraszt | 80M:1
Válaszidő (GTG) | 1ms
Látótér | horizontális/vertikális: 170°/160°, jobb/bal: 85°/85°, fel/le: 80°/80°
Szín támogatás | 16.7mln (sRGB: 99%; NTSC: 72%)
Horizontális szinkronizálás | 30 - 89kHz
Látható terület Sz x M | 596.7 x 335.7mm, 23.5 x 13.2"
Pixel magasság | 0.233mm
Szín | matt
INTERFÉSZEK / CSATLAKOZÓK / VEZÉRLŐK
Jelbemenet | DVI x1 HDMI x1 DisplayPort x1
USB HUB | x2
HDCP | igen
Hangszóró csatlakozó | igen
JELLEMZŐK
Kékfény csökkentés | igen
Villogásmentes | igen
Adaptive Sync támogatás | DisplayPort: 2560x1440 @75Hz
OSD nyelvek | EN, DE, FR, ES, IT, RU, JP, CZ, NL, PL
Vezérlőgombok | Power, Menu/ Select, +/ Volume, -/ ECO, Exit, Input
Felhasználói vezérlők | picture adjust (brightness, contrast, ECO, blue light reducer, ACR, OD), colour adjust (colour temp., user preset, i-Style Colour), OSD (OSD H. position, OSD V. position, OSD time out), language, recall, miscellaneous (sharp and soft, video mode adjust, opening logo, FreeSync, display information), input select, audio settings (volume, mute, audio)
Hangszórók | 2 x 2W
Kényelem | Kensington-lock™ előkészítve, DDC2B, Mac OSX
MECHANIKUS
Kijelző helyzetének beállításai | magasság, forgatás, forgatható, billenthető
Magasság beállítása | 130mm
Forgatás (PIVOT funkció - portré mód) | 90°
Forgó állvány | 90°; 45° bal; 45° jobb
Hajlásszög | 22° fel; 5° le
VESA állvány | 100 x 100mm
TARTOZÉKOKAT TARTALMAZZA
Kábelek | áramellátás, USB, HDMI, DP
Egyéb | gyors üzembe helyezési útmutató, biztonsági útmutató
ENERGIAGAZDÁLKODÁS
Tápegység | belső
Áramellátás | AC 100 - 240V, 50/60Hz
Energiafogyasztás | 33W jellemző, 0.46W készenlét, 0.28W kikapcsolva
Áramfogyasztás | 0.46W készenlét
FENNTARTHATÓSÁG
Előírások | CE, TÜV-GS, EAC, RoHS támogatás, ErP, WEEE, HATÓTÁVOLSÁG
Energiahatékonysági osztály ((EU) 2017/1369 rendelet) | G
Energiahatékonysági osztály | B
REACH SVHC | 0,1% felett: Vezet
MÉRETEK / SÚLY
Termék méretei Sz x H x M | 613.5 x 412 (542) x 230mm
Doboz mértei Sz x H x M | 745 x 455 x 207mm
Súly (doboz nélkül) | 6.6kg
EAN kód | 4948570115396