## Worksheet
ProLite XB3270QS-B1
KIJELZŐ JELLEMZŐI
Átló | 31.5", 80cm
Panel | IPS Panel Technológia LED, matt felület
Natív felbontás | 2560 x 1440 @60Hz (WQHD, 3.7 megapixel)
Képarány | 16:9
Fényerő | 250 cd/m²
Statikus kontraszt | 1200:1
Speciális kontraszt | 80M:1
Válaszidő (GTG) | 4ms
Látótér | horizontális/vertikális: 178°/178°, jobb/bal: 89°/89°, fel/le: 89°/89°
Szín támogatás | 1.07B 10bit (8bit + Hi-FRC) (sRGB:100%, NTSC: 72%)
Horizontális szinkronizálás | 30 - 90kHz
Látható terület Sz x M | 698.1 x 392.7mm, 27.5 x 15.5"
Pixel magasság | 0.273mm
Szín | matt
INTERFÉSZEK / CSATLAKOZÓK / VEZÉRLŐK
Jelbemenet | DVI x1 HDMI x1 DisplayPort x1
HDCP | igen
Hangszóró csatlakozó | igen
JELLEMZŐK
Kékfény csökkentés | igen
Villogásmentes | igen
OSD nyelvek | EN, DE, FR, IT, CN, RU, JP, CZ, NL, PL
Vezérlőgombok | Bekapcsolás, Bemenet / Kiválasztás, Görgetés fel / Hang, Görgetés le / i-Style szín, Menü
Felhasználói vezérlők | bemenet kiválasztása, kép (fényerő, kontraszt, élesség, OverDrive, ACR, ECO, kékfénycsökkentés, X-Res Technológia), hang (hangerő, némítás, audio bemenet), színbeállítások, nyelv, OSD beállítások (OSD H. pozíció, OSD V. pozíció, OSD háttér, OSD időtúllépés), beállítási menü (videó mód beállítása, nyitó logó, LED, információk, visszaállítás)
Hangszórók | 2 x 3W
Kényelem | Kensington-lock™ előkészítve, DDC2B, Mac OSX
MECHANIKUS
Kijelző helyzetének beállításai | magasság, forgatható, billenthető
Magasság beállítása | 100mm
Forgó állvány | 90°; 45° bal; 45° jobb
Hajlásszög | 22° fel; 3° le
VESA állvány | 100 x 100mm
TARTOZÉKOKAT TARTALMAZZA
Kábelek | áramellátás, HDMI, DP
Egyéb | gyors üzembe helyezési útmutató, biztonsági útmutató
ENERGIAGAZDÁLKODÁS
Tápegység | belső
Áramellátás | AC 100 - 240V, 50/60Hz
Energiafogyasztás | 39W jellemző, 0.5W készenlét, 0.5W kikapcsolva
Áramfogyasztás | 0.5W készenlét
FENNTARTHATÓSÁG
Előírások | CE, TÜV-Bauart, EAC, VCCI-B, PSE, RoHS támogatás, ErP, WEEE, HATÓTÁVOLSÁG
Energiahatékonysági osztály ((EU) 2017/1369 rendelet) | G
Energiahatékonysági osztály | C
REACH SVHC | 0,1% felett: Vezet
MÉRETEK / SÚLY
Termék méretei Sz x H x M | 726 x 453 (553) x 230mm
Doboz mértei Sz x H x M | 810 x 215 x 509mm
Súly (doboz nélkül) | 8.6kg
Weight (without stand) | 5.9kg
EAN kód | 4948570115518