## Worksheet
ProLite TF2415MC-B1
KIJELZŐ JELLEMZŐI
Dizájn | Open Frame
Átló | 23.8", 60.5cm
Panel | VA LED
Natív felbontás | 1920 x 1080 (2.1 megapixel Full HD)
Képarány | 16:9
Fényerő | 250 cd/m²
Fényerősség | 215 cd/m² érintéssel
Fényáteresztés | 85%
Statikus kotraszt | 3000:1 érintéssel
Válaszidő (GTG) | 16ms
Látótér | horizontális/vertikális: 178°/178°, jobb/bal: 89°/89°, fel/le: 89°/89°
Horizontális szinkronizálás | 31.4 - 82kHz
Látható terület Sz x M | 527.04 x 296.46mm, 20.7 x 11.7"
Pixel magasság | 0.2745mm
Káva színe és felülete | fekete
ÉRINTŐKÉPERNYŐ
Éríntőképernyős technológia | projektív kapacitív
Érintőpontok | 10 (HID, only with supported OS)
Érintési mód | ceruza, újj, kesztyű (latex)
Érintőképernyő interfész | USB
Támogatott operációs rendszerek | Minden iiyama monitor Plug & Play funkcióval rendelkezik, és kompatibilis a Windows és a Linux rendszerekkel. Az érintőképernyős modellek által támogatott operációs rendszerekre vonatkozó részletes információk a letöltések részben található illesztőprogram-fájlban találhatók.
INTERFÉSZEK / CSATLAKOZÓK / VEZÉRLŐK
Analóg jelbemenet | VGA x1
Digitális jelbemenet | HDMI x1 DisplayPort x1
Audio kimenet | Mini jack x1
HDCP | igen
JELLEMZŐK
60950 Ball drop teszt | igen
Víz- és porvédelem | IP65 (elől)
Vízzáró tömítés | igen
OSD billentyűzár | igen
ÁLTALÁNOS
Képernyőn megjelenő nyelvek | EN, DE, FR, ES, IT, CN, JP
Vezérlőgombok | Menu, Scroll up/ Brightness, Scroll down/ Contrast, Select, Power
Felhasználói vezérlők | contrast, brightness, auto adjust, H.position, V.position, H.size, fine, OSD H.position, OSD V.position, OSD timeout, reset, input select, OSD language, colour temperature
Plug&Play | DDC2B
MECHANIKUS
Tájolás | tájkép, portré, oldalával felfelé
VESA állvány | 100 x 100mm
TARTOZÉKOKAT TARTALMAZZA
Kábelek | áramellátás, USB, HDMI, DP
Útmutatók | gyors üzembe helyezési útmutató, biztonsági útmutató
Egyéb | AC adapter, Touch Panel Driver Disk (CD-ROM), L-Bracket, external control pad
ENERGIAGAZDÁLKODÁS
Tápegység | külső
Tápellátás | DC 12 V
Energiafogyasztás | 25W jellemző, 1.2W készenlét, 1.2W kikapcsolva
Áramfogyasztás | 1.2W készenlét
FENNTARTHATÓSÁG
Előírások | CB, CE, TÜV-Bauart, RoHS támogatás, ErP, WEEE, CU, cULus, HATÓTÁVOLSÁG
Energiahatékonysági osztály | A
REACH SVHC | 0,1% felett: Vezet
MÉRETEK / SÚLY
Termék méretei Sz x H x M | 575 x 347 x 42.5mm
Súly (doboz nélkül) | 5.8kg
EAN kód | 4948570115921
MÉRETEK / SÚLY
Termék méretei Sz x H x M | 575 x 347 x 42.5mm
Súly (doboz nélkül) | 5.8kg
EAN kód | 4948570115921