## Worksheet
ProLite T1732MSC-W5AG
KIJELZŐ JELLEMZŐI
Dizájn | Széltől szélig érő üveg
Átló | 17", 43cm
Panel | TN LED, AG coated glass
Natív felbontás | 1280 x 1024 (1.3 megapixel)
Képarány | 5:4
Fényerő | 250 cd/m²
Fényerősség | 215 cd/m² érintéssel
Fényáteresztés | 85%
Statikus kotraszt | 1000:1 érintéssel
Válaszidő (GTG) | 5ms
Szín támogatás | 16.7mln
Horizontális szinkronizálás | 31 - 80kHz
Látható terület Sz x M | 338 x 270.5mm, 13.3 x 10.6"
Pixel magasság | 0.264mm
Káva színe és felülete | fehér, matt
ÉRINTŐKÉPERNYŐ
Éríntőképernyős technológia | projektív kapacitív
Érintőpontok | 10 (HID, only with supported OS)
Érintési mód | ceruza, újj, kesztyű (latex)
Érintőképernyő interfész | USB
Támogatott operációs rendszerek | Minden iiyama monitor Plug & Play funkcióval rendelkezik, és kompatibilis a Windows és a Linux rendszerekkel. Az érintőképernyős modellek által támogatott operációs rendszerekre vonatkozó részletes információk a letöltések részben található illesztőprogram-fájlban találhatók.
INTERFÉSZEK / CSATLAKOZÓK / VEZÉRLŐK
Analóg jelbemenet | VGA x1
Digitális jelbemenet | HDMI x1 DisplayPort x1
Audio kimenet | Hangszórók 2 x 1W
HDCP | igen
JELLEMZŐK
Víz- és porvédelem | IP54 (elől)
OSD billentyűzár | igen
ÁLTALÁNOS
Képernyőn megjelenő nyelvek | EN, DE, FR, ES, IT, CN, JP
Vezérlőgombok | Menu, Scroll up/ Brightness, Scroll down/ Mute, Select/ Auto, Power
Felhasználói vezérlők | contrast, brightness, auto adjust, H.position, V.position, H.size, fine, OSD H.position, OSD V.position, OSD timeout, reset, input select, OSD language, colour temperature, volume, mute
Convenience | Kensington-lock™ előkészítve
Plug&Play | DDC2B
MECHANIKUS
Hajlásszög | 90° fel; 5° le
VESA állvány | 100 x 100mm
Kábelkezelő rendszer | igen
TARTOZÉKOKAT TARTALMAZZA
Kábelek | áramellátás, USB, HDMI, Audio, DP
Útmutatók | gyors üzembe helyezési útmutató, biztonsági útmutató
Egyéb | Touch Panel Driver Disk (CD-ROM)
Kábel takaró | igen
ENERGIAGAZDÁLKODÁS
Tápegység | belső
Energiafogyasztás | 20W jellemző, 1W készenlét, 1W kikapcsolva
Áramfogyasztás | 1W készenlét
FENNTARTHATÓSÁG
Előírások | CB, CE, RoHS támogatás, ErP, WEEE, CU, cULus, VCCI, HATÓTÁVOLSÁG
Energiahatékonysági osztály ((EU) 2017/1369 rendelet) | E
Energiahatékonysági osztály | B
REACH SVHC | 0,1% felett: Vezet
MÉRETEK / SÚLY
Termék méretei Sz x H x M | 387 x 342 x 202mm
Súly (doboz nélkül) | 5.6kg
EAN kód | 4948570116072