## Worksheet
ProLite LE4340UHS-B1
KIJELZŐ JELLEMZŐI
Dizájn | Vékony káva
Átló | 42.5", 107.9cm
Panel | VA, haze 2%
Natív felbontás | 3840 x 2160 @60Hz (8.3 megapixel 4K UHD)
Képarány | 16:9
Fényerő | 350 cd/m²
Statikus kontraszt | 5000:1
Válaszidő (GTG) | 8ms
Látótér | horizontális/vertikális: 178°/178°, jobb/bal: 89°/89°, fel/le: 89°/89°
Szín támogatás | 16.7mln 8bit
Horizontális szinkronizálás | 30 - 83kHz
Látható terület Sz x M | 941.2 x 529.4mm, 37.1 x 20.8"
Káva szélessége (oldal, felső, alsó) | 11.9mm, 11.9mm, 14.9mm
Pixel magasság | 0.315mm
Káva színe és felülete | fekete, fényes
INTERFÉSZEK / CSATLAKOZÓK / VEZÉRLŐK
Analóg jelbemenet | VGA x1 (max. 1920x1080 @60Hz)
Digitális jelbemenet | DVI x1 (max. 1920x1080 @60Hz) HDMI x2 (max. 3840x2160 @60Hz)
Audio bemenet | Mini jack x1
Monitor vezérlő bemenet | RS-232c x1 RJ45 (LAN) x1 IR x1
Audio kimenet | RCA (B/J) x1 Hangszórók 2 x 10W
Monitor vezérlő kimenet | RS-232c x1 IR loop through csatlakozó x1
HDCP | igen
USB portok | x2 (1x v.2.0, 1x v.3.0)
JELLEMZŐK
Beépített szoftver | Android OS 5.0.1, iiSignage
Hardver | CPU: MSD95E1D-W4, Četvorojezgreni ARM, 1,4 GHz, Memorija: 2 GB, Prostor za skladištenje: 8 GB eMMC
Extra | micro SD slot
Max. non-stop üzemidő | 18/7
Anti képmegőrzés | igen
Média lejátszás | igen
Ház (káva) | műanyag
ÁLTALÁNOS
Képernyőn megjelenő nyelvek | EN, DE, FR, ES, IT, CN, RU, JP, CZ, NL, PL
Vezérlőgombok | Power, Mute, Input, Plus, Minus, Up, Down, Menu
Felhasználói vezérlők | Picture (brightness, contrast, sharpness, black level, tint, color, noise reduction, gamma selection, color temperature, color control, smart power, over scan, picture reset), Screen (H.position, V.position, clock, clock phase, zoom mode, custom zoom, auto adjust, screen reset), Audio (balance, treble, bass, volume, audio out, maximum volume, minimum volume, mute, audio source, audio reset, audio out sync), Configuration 1 (switch on state, panel saving, RS232-routing, boot on source, WOL, RGB range, Config 1 reset, factory reset), Configuration 2 ( OSD turn off, OSD H-Position, OSD V-position, information OSD, logo, monitor ID, heat status, monitor information, HDMI version, config 2 reset), Advanced option (IR control, Power LED light, keyboard control, off timer, date and time, schedule, HDMI with One Wire, language, OSD transparency, power save, advanced option reset), Android settings (ethernet, signage display, system tools, display, apps, date & time, developer options, about)
Plug&Play | DDC2B, Mac OSX
MECHANIKUS
Tájolás | tájkép
Ventilátor nélküli kialakítás | igen
VESA állvány | 200 x 200mm, 400 x 400mm
Működési hőmérséklet tartomány | 0°C - 40°C
Tárolási hőmérséklet tartomány | - 20°C - 60°C
MTBF | 50.000 óra (kivéve háttérvilágítás)
TARTOZÉKOKAT TARTALMAZZA
Kábelek | áramellátás, DVI, HDMI, RS-232c
Útmutatók | gyors üzembe helyezési útmutató, biztonsági útmutató
Távirányító | igen (elemeket tartalmazza)
ENERGIAGAZDÁLKODÁS
Tápegység | belső
Áramellátás | AC 100 - 240V, 50/60Hz
Energiafogyasztás | 120W jellemző, 0.5W készenlét, 0.5W kikapcsolva
Áramfogyasztás | 0.5W készenlét
FENNTARTHATÓSÁG
Előírások | CB, CE, TÜV-Bauart, RoHS támogatás, ErP, WEEE, CU, HATÓTÁVOLSÁG
Energiahatékonysági osztály ((EU) 2017/1369 rendelet) | G
Energiahatékonysági osztály | C
REACH SVHC | 0,1% felett: Vezet
MÉRETEK / SÚLY
Termék méretei Sz x H x M | 968.2 x 559.4 x 60mm
Doboz mértei Sz x H x M | 1070 x 696 x 159mm
Súly (doboz nélkül) | 8.7kg
Súly (dobozzal) | 11.96kg
EAN kód | 4948570116317