## Worksheet
ProLite XU2395WSU-B1
KIJELZŐ JELLEMZŐI
Design | ultra slim
Átló | 22.5", 57.15cm
Panel | IPS LED, matte finish
Natív felbontás | 1920 x 1200 (2.3 megapixel WUXGA)
Képarány | 16:10
Fényerő | 250 cd/m²
Statikus kontraszt | 1000:1
Speciális kontraszt | 5M:1
Válaszidő (GTG) | 4ms
Látótér | horizontális/vertikális: 178°/178°, jobb/bal: 89°/89°, fel/le: 89°/89°
Szín támogatás | 16.7mln (sRGB: 99%, NTSC: 72%)
Horizontális szinkronizálás | 30 - 89kHz
Látható terület Sz x M | 488.2 x 297.2mm, 19.2 x 11.7"
Pixel magasság | 0.254x0.248mm
Szín | matt
INTERFÉSZEK / CSATLAKOZÓK / VEZÉRLŐK
Jelbemenet | VGA x1 (sRGB: 99%, NTSC: 72%) HDMI x1 (max. 1920 x 1200 @60Hz) DisplayPort x1 (max. 1920 x 1200 @75Hz)
USB HUB | x2 (v.2.0)
HDCP | igen
Hangszóró csatlakozó | igen
JELLEMZŐK
Kékfény csökkentés | igen
Villogásmentes | igen
Adaptive Sync támogatás | DisplayPort
OSD nyelvek | EN, DE, FR, RU, JP, NL, PL
Vezérlőgombok | Auto, -/ ECO, +/ Volume/Blue Light Reducer, Menu, Power
Felhasználói vezérlők | luminance (contrast, brightness, i-Style Colour, ACR, ECO), image settings (pixel clock, phase, H. position, V. position, aspect ratio), colour settings (gamma, colour temp.), OSD (H. position, V. position, OSD timeout, language), extra (reset, DDC/CI, signal select, OD, audio input, opening logo, information)
Hangszórók | 2 x 2W
Kényelem | Kensington-lock™ előkészítve, DDC/CI, DDC2B, Mac OSX
MECHANIKUS
Kijelző helyzetének beállításai | billenthető
Hajlásszög | 20° fel; 4° le
VESA állvány | 100 x 100mm
TARTOZÉKOKAT TARTALMAZZA
Kábelek | áramellátás, USB, DP
Egyéb | gyors üzembe helyezési útmutató, biztonsági útmutató
ENERGIAGAZDÁLKODÁS
Tápegység | belső
Áramellátás | AC 100 - 240V, 50/60Hz
Energiafogyasztás | 23.2W jellemző, 0.49W készenlét, 0.33W kikapcsolva
Áramfogyasztás | 0.49W készenlét
FENNTARTHATÓSÁG
Előírások | TCO Certified, CE, TÜV-Bauart, EAC, RoHS támogatás, ErP, WEEE, HATÓTÁVOLSÁG
Energiahatékonysági osztály ((EU) 2017/1369 rendelet) | E
Energiahatékonysági osztály | A
REACH SVHC | 0,1% felett: Vezet
MÉRETEK / SÚLY
Termék méretei Sz x H x M | 499 x 396 x 180mm
Súly (doboz nélkül) | 4kg
EAN kód | 4948570116379
MÉRETEK / SÚLY
Termék méretei Sz x H x M | 499 x 396 x 180mm
Súly (doboz nélkül) | 4kg
EAN kód | 4948570116379