## Worksheet
ProLite T2454MSC-B1AG
KIJELZŐ JELLEMZŐI
Dizájn | Ultravékony káva
Átló | 23.8", 60.5cm
Panel | IPS LED, AG surface finish
Natív felbontás | 1920 x 1080 @60Hz (2.1 megapixel Full HD)
Képarány | 16:9
Fényerő | 250 cd/m²
Statikus kontraszt | 1000:1
Speciális kontraszt | 5M:1
Válaszidő (GTG) | 4ms
Látótér | horizontális/vertikális: 178°/178°, jobb/bal: 89°/89°, fel/le: 89°/89°
Szín támogatás | 16.7mln 8bit
Horizontális szinkronizálás | 30 - 80kHz
Látható terület Sz x M | 527.04 x 296.46mm, 20.7 x 11.7"
Pixel magasság | 0.274mm
Káva színe és felülete | fekete, matt
ÉRINTŐKÉPERNYŐ
Éríntőképernyős technológia | projektív kapacitív
Érintőpontok | 10 (HID, only with supported OS)
Érintési mód | ceruza, újj, kesztyű (latex)
Érintőképernyő interfész | USB
Támogatott operációs rendszerek | Minden iiyama monitor Plug & Play funkcióval rendelkezik, és kompatibilis a Windows és a Linux rendszerekkel. Az érintőképernyős modellek által támogatott operációs rendszerekre vonatkozó részletes információk a letöltések részben található illesztőprogram-fájlban találhatók.
Tenyérérzékelés elutasítása | igen
INTERFÉSZEK / CSATLAKOZÓK / VEZÉRLŐK
Analóg jelbemenet | VGA x1
Digitális jelbemenet | HDMI x1
Audio bemenet | Mini jack x1
Audio kimenet | Hangszórók 2 x 2W
HDCP | igen
USB HUB | x2 (v.3.2 (Gen 1, 5Gbit))
JELLEMZŐK
OSD billentyűzár | igen
ÁLTALÁNOS
Képernyőn megjelenő nyelvek | EN, DE, FR, ES, IT, PT, RU, JP, NL, PL
Vezérlőgombok | Auto, + Up, - Down, Menu, Power
Felhasználói vezérlők | Picture adjust (brightness, contrast, Eco, i-Style Color, adv. contrast), Geometry (pixel clock, phase, horizontal position, vertical position, aspect), Color settings (gamma, color temp), OSD (OSD horizontal position, OSD vertical position, OSD time, language, auto power off, touch wake up), Extra (reset, signal select, audio input, opening logo, LED, Overdrive, Information, volume, auto adjust)
Convenience | Kensington-lock™ előkészítve
Kékfény csökkentés | igen
Plug&Play | DDC2B
MECHANIKUS
Magasság beállítása | 268mm
Hajlásszög | 5° fel; 90° le
VESA állvány | 100 x 100mm
MTBF | 30000 óra (kivéve háttérvilágítás)
TARTOZÉKOKAT TARTALMAZZA
Kábelek | áramellátás (1.8m), USB (1.8m), HDMI (1.8m)
Útmutatók | gyors üzembe helyezési útmutató, biztonsági útmutató
ENERGIAGAZDÁLKODÁS
Tápegység | belső
Áramellátás | AC 100 - 240V, 50/60Hz
Energiafogyasztás | 23.7W jellemző, 0.46W készenlét, 0.29W kikapcsolva
Áramfogyasztás | 0.46W készenlét
FENNTARTHATÓSÁG
Előírások | CB, CE, TÜV-Bauart, EAC, VCCI-B, RoHS támogatás, ErP, WEEE, HATÓTÁVOLSÁG
Energiahatékonysági osztály ((EU) 2017/1369 rendelet) | F
Energiahatékonysági osztály | A
EPEAT | T2454MSC-B1AG A
REACH SVHC | 0,1% felett: Vezet
MÉRETEK / SÚLY
Termék méretei Sz x H x M | 540.5 x 388 x 238.5mm
Doboz mértei Sz x H x M | 601 x 408 x 175mm
Súly (doboz nélkül) | 5.5kg
Súly (dobozzal) | 7.4kg
EAN kód | 4948570116416