## Worksheet
ProLite T1731SR-W5
KIJELZŐ JELLEMZŐI
Átló | 17", 43cm
Panel | TN LED
Natív felbontás | 1280 x 1024 (1.3 megapixel)
Képarány | 5:4
Fényerő | 250 cd/m²
Fényerősség | 200 cd/m² érintéssel
Fényáteresztés | 80%
Statikus kotraszt | 1000:1 érintéssel
Válaszidő (GTG) | 5ms
Látótér | horizontális/vertikális: horizontal°/vertical 170°, jobb/bal: 0°/0°, fel/le: 0°/0°
Szín támogatás | 16.7mln
Horizontális szinkronizálás | 31 - 80kHz
Látható terület Sz x M | 338 x 270mm, 13.3 x 10.6"
Pixel magasság | 0.264mm
Káva színe és felülete | fehér, matt
ÉRINTŐKÉPERNYŐ
Éríntőképernyős technológia | soros rezisztív
Érintőpontok | 1
Érintési mód | ceruza, újj, kesztyű
Érintőképernyő interfész | USB
Támogatott operációs rendszerek | Minden iiyama monitor Plug & Play funkcióval rendelkezik, és kompatibilis a Windows és a Linux rendszerekkel. Az érintőképernyős modellek által támogatott operációs rendszerekre vonatkozó részletes információk a letöltések részben található illesztőprogram-fájlban találhatók.
INTERFÉSZEK / CSATLAKOZÓK / VEZÉRLŐK
Analóg jelbemenet | VGA x1
Digitális jelbemenet | HDMI x1 DisplayPort x1
Audio kimenet | Hangszórók 2 x 1W
HDCP | igen
JELLEMZŐK
Víz- és porvédelem | IPIP54 (elől)
OSD billentyűzár | igen
ÁLTALÁNOS
Képernyőn megjelenő nyelvek | EN, DE, FR, ES, IT, CN, JP
Vezérlőgombok | Menu, Scroll up/ Brightness, Scroll down/ Mute, Select, Power
Felhasználói vezérlők | contrast, brightness, lock mode (power, OSD), auto adjust, OSD, H. position, V. position, H-size, fine, OSD H. position, OSD V. position, OSD timeout, reset, input select, OSD language, colour temperature, volume, mute
Convenience | Kensington-lock™ előkészítve
Plug&Play | DDC2B
MECHANIKUS
Hajlásszög | 90° fel; 5° le
VESA állvány | 100 x 100mm
Kábelkezelő rendszer | igen
TARTOZÉKOKAT TARTALMAZZA
Kábelek | áramellátás, USB, HDMI, Audio, DP
Útmutatók | gyors üzembe helyezési útmutató, biztonsági útmutató
Egyéb | Touch Panel Driver Disk (CD-ROM)
Kábel takaró | igen
ENERGIAGAZDÁLKODÁS
Tápegység | belső
Áramellátás | AC AC - 100V, 240/V, 50Hz
Energiafogyasztás | 20W jellemző, 2W készenlét, 2W kikapcsolva
Áramfogyasztás | 2W készenlét
FENNTARTHATÓSÁG
Előírások | CB, CE, GOST, RoHS támogatás, ErP, WEEE, VCCI, HATÓTÁVOLSÁG
Energiahatékonysági osztály ((EU) 2017/1369 rendelet) | E
MÉRETEK / SÚLY
Termék méretei Sz x H x M | 387 x 342 x 201mm
Súly (doboz nélkül) | 5.8kg
EAN kód | 4948570116027
MÉRETEK / SÚLY
Termék méretei Sz x H x M | 387 x 342 x 201mm
Súly (doboz nélkül) | 5.8kg
EAN kód | 4948570116027