## Worksheet
ProLite T1532MSC-B5AG
KIJELZŐ JELLEMZŐI
Dizájn | Széltől szélig érő üveg
Átló | 15", 38cm
Panel | TN LED, AG coated glass
Natív felbontás | 1024 x 768 (0.8 megapixel)
Képarány | 4:3
Fényerő | 370 cd/m²
Fényerősség | 315 cd/m² érintéssel
Fényáteresztés | 85%
Statikus kotraszt | 700:1 érintéssel
Válaszidő (GTG) | 8ms
Látótér | horizontális/vertikális: 170°/160°, jobb/bal: 85°/85°, fel/le: 80°/80°
Szín támogatás | 16.2mln (6bit + Hi-FRC)
Horizontális szinkronizálás | 31,4 - 60kHz
Látható terület Sz x M | 304.1 x 228.1mm, 12 x 9"
Pixel magasság | 0.297mm
Káva színe és felülete | fekete, matt
ÉRINTŐKÉPERNYŐ
Éríntőképernyős technológia | projektív kapacitív
Érintőpontok | 10 (HID, only with supported OS)
Érintési mód | ceruza, újj, kesztyű
Érintőképernyő interfész | USB
Támogatott operációs rendszerek | Minden iiyama monitor Plug & Play funkcióval rendelkezik, és kompatibilis a Windows és a Linux rendszerekkel. Az érintőképernyős modellek által támogatott operációs rendszerekre vonatkozó részletes információk a letöltések részben található illesztőprogram-fájlban találhatók.
INTERFÉSZEK / CSATLAKOZÓK / VEZÉRLŐK
Analóg jelbemenet | VGA x1
Digitális jelbemenet | HDMI x1 DisplayPort x1
Audio kimenet | Hangszórók 2 x 1W
HDCP | igen
JELLEMZŐK
Víz- és porvédelem | IP54 (elől)
OSD billentyűzár | igen
ÁLTALÁNOS
Képernyőn megjelenő nyelvek | EN, DE, FR, ES, IT, CN, JP
Vezérlőgombok | Menu, Scroll up/ Brightness, Scroll down/ Mute, Select/ Auto, Power
Felhasználói vezérlők | contrast, brightness, auto adjust, H.position, V.position, H.size, fine, OSD H.position, OSD V.position, OSD timeout, reset, input select, OSD language, colour temperature, volume, mute
Convenience | Kensington-lock™ előkészítve
Plug&Play | DDC2B
MECHANIKUS
Hajlásszög | 90° fel; 5° le
VESA állvány | 100 x 100mm
Kábelkezelő rendszer | igen
TARTOZÉKOKAT TARTALMAZZA
Kábelek | áramellátás, USB, HDMI, Audio, DP
Útmutatók | gyors üzembe helyezési útmutató, biztonsági útmutató
Egyéb | Touch Panel Driver Disk (CD-ROM)
Kábel takaró | igen
ENERGIAGAZDÁLKODÁS
Tápegység | belső
Áramellátás | AC 100 - 240V, 50/60Hz
Energiafogyasztás | 16W jellemző, 2W készenlét, 1W kikapcsolva
Áramfogyasztás | 2W készenlét
FENNTARTHATÓSÁG
Előírások | CB, CE, RoHS támogatás, ErP, WEEE, CU, cULus, VCCI, HATÓTÁVOLSÁG
Energiahatékonysági osztály ((EU) 2017/1369 rendelet) | E
Energiahatékonysági osztály | B
REACH SVHC | 0,1% felett: Vezet
MÉRETEK / SÚLY
Termék méretei Sz x H x M | 351 x 306.5 x 202mm
Súly (doboz nélkül) | 4.5kg
EAN kód | 4948570115990
MÉRETEK / SÚLY
Termék méretei Sz x H x M | 351 x 306.5 x 202mm
Súly (doboz nélkül) | 4.5kg
EAN kód | 4948570115990