## Worksheet
ProLite XU2595WSU-B1
KIJELZŐ JELLEMZŐI
Design | ultra slim
Átló | 25", 63.36cm
Panel | IPS LED, matte finish
Natív felbontás | 1920 x 1200 (2.3 megapixel WUXGA)
Képarány | 16:10
Fényerő | 300 cd/m²
Statikus kontraszt | 1000:1
Speciális kontraszt | 5M:1
Válaszidő (GTG) | 4ms
Látótér | horizontális/vertikális: 178°/178°, jobb/bal: 89°/89°, fel/le: 89°/89°
Szín támogatás | 16.7mln
Horizontális szinkronizálás | 30 - 89kHz
Látható terület Sz x M | 535.4 x 338.7mm, 21.1 x 13.3"
Pixel magasság | 0.279x0.282mm
Szín | matt
INTERFÉSZEK / CSATLAKOZÓK / VEZÉRLŐK
Jelbemenet | VGA x1 (max. 1920 x 1200 @60Hz) HDMI x1 (max. 1920 x 1200 @60Hz) DisplayPort x1 (max. 1920 x 1200 @75Hz)
USB HUB | x2 (v.2.0)
HDCP | igen
Hangszóró csatlakozó | igen
JELLEMZŐK
Kékfény csökkentés | igen
Villogásmentes | igen
Adaptive Sync támogatás | DisplayPort @48-75Hz
OSD nyelvek | EN, DE, FR, RU, JP, NL, PL
Vezérlőgombok | Auto, -/ ECO, +/ Volume/Blue Light Reducer, Menu, Power
Felhasználói vezérlők | luminance (contrast, brightness, i-Style Colour, ACR, ECO), image settings (pixel clock, phase, H. position, V. position, aspect ratio), colour settings (gamma, 6-axis, colour temp.), OSD (H. position, V. position, OSD timeout, language), extra (reset, DDC/CI, signal select, OverDrive, audio source, opening logo, FreeSync, information)
Hangszórók | 2 x 2W
Kényelem | Kensington-lock™ előkészítve, DDC/CI, DDC2B, Mac OSX
MECHANIKUS
Kijelző helyzetének beállításai | billenthető
Hajlásszög | 22° fel; 5° le
VESA állvány | 100 x 100mm
Működési hőmérséklet tartomány | 5°C - 35°C
Tárolási hőmérséklet tartomány | - 20°C - 60°C
TARTOZÉKOKAT TARTALMAZZA
Kábelek | áramellátás (1.8m), USB (1.8m), DP (1.8m)
Egyéb | gyors üzembe helyezési útmutató, biztonsági útmutató
ENERGIAGAZDÁLKODÁS
Tápegység | belső
Áramellátás | AC 100 - 240V, 50/60Hz
Energiafogyasztás | 27.8W jellemző, 0.49W készenlét, 0.34W kikapcsolva
Áramfogyasztás | 0.49W készenlét
FENNTARTHATÓSÁG
Előírások | TCO Certified, CE, TÜV-Bauart, RoHS támogatás, ErP, WEEE, CU, HATÓTÁVOLSÁG
Energiahatékonysági osztály ((EU) 2017/1369 rendelet) | F
Energiahatékonysági osztály | A
REACH SVHC | 0,1% felett: Vezet
MÉRETEK / SÚLY
Termék méretei Sz x H x M | 546.5 x 438.5 x 180mm
Súly (doboz nélkül) | 3.9kg
EAN kód | 4948570116720
MÉRETEK / SÚLY
Termék méretei Sz x H x M | 546.5 x 438.5 x 180mm
Súly (doboz nélkül) | 3.9kg
EAN kód | 4948570116720