## Worksheet
ProLite S2820HSB-B1
KIJELZŐ JELLEMZŐI
Átló | 28", 71.2cm
Panel | IPS LED, matte finish
Natív felbontás | 1920 x 360 @60Hz (0.7 megapixel)
Képarány | 16:3
Fényerő | 1000 cd/m²
Statikus kontraszt | 1000:1
Válaszidő (GTG) | 8ms
Látótér | horizontális/vertikális: 178°/178°, jobb/bal: 89°/89°, fel/le: 89°/89°
Szín támogatás | 16.7mln 8bit
Horizontális szinkronizálás | 30 - 83kHz
Látható terület Sz x M | 699.84 x 131.22mm, 27.6 x 5.2"
Káva szélessége (oldal, felső, alsó) | 17.5 mm, 18.2mm, 18.2mm
Pixel magasság | 0.1215 x 0.3645mm
Káva színe és felülete | fekete, matt
INTERFÉSZEK / CSATLAKOZÓK / VEZÉRLŐK
Analóg jelbemenet | VGA x1
Digitális jelbemenet | DVI x1 (DVI-D v.1.0) HDMI x1
Audio bemenet | Mini jack x1
Monitor vezérlő bemenet | RS-232c x1
Audio kimenet | Hangszórók 2 x 5W
Monitor vezérlő kimenet | RS-232c x1
JELLEMZŐK
Extra | sunlight readable, portrait orientation left and right, handles
Max. non-stop üzemidő | 24/7
Ház (káva) | fém
Világosság érzékelő | igen
ÁLTALÁNOS
Képernyőn megjelenő nyelvek | EN
Vezérlőgombok | Decrease / Brightness,. Menu / Enter, Increase / Input Select, Power
Felhasználói vezérlők | brightness (OSD brightness, ambient light sensor with OSD offset, brightness, contrast, exit), signal select, sound (volume, mute, exit), color (color adjustment, sRGB, color temp, exit), image (auto adjustment, clock, phase, H. position, V. position, exit), tools (OSD control, reset, sharpness, exit), exit.
Plug&Play | DDC2B, Mac OSX
MECHANIKUS
Tájolás | tájkép, portré
Ventilátor nélküli kialakítás | igen
VESA állvány | 75 x 75mm, 400 x 75mm
Működési hőmérséklet tartomány | 0°C - 50°C
Tárolási hőmérséklet tartomány | - 20°C - 60°C
MTBF | 50.000 óra
TARTOZÉKOKAT TARTALMAZZA
Kábelek | áramellátás (1.8m), HDMI (1.8m), RS-232c
Útmutatók | gyors üzembe helyezési útmutató, biztonsági útmutató
Egyéb | light sensor cable
ENERGIAGAZDÁLKODÁS
Tápegység | külső
Tápellátás | DC 12 V
Energiafogyasztás | 28W jellemző, 0.5W készenlét, 0.5W kikapcsolva
Áramfogyasztás | 0.5W készenlét
FENNTARTHATÓSÁG
Előírások | CB, CE, RoHS támogatás, ErP, WEEE, HATÓTÁVOLSÁG
Energiahatékonysági osztály | C
REACH SVHC | 0,1% felett: Vezet
MÉRETEK / SÚLY
Termék méretei Sz x H x M | 737 x 170 x 57.9mm
Súly (doboz nélkül) | 5.5kg
EAN kód | 4948570116959